## 1 р-н общ.
"УТВЕРЖДАЮ"
Главный инженер АО "ИвГТЭ"
__________А.И.Новичков
по данным ОДС
Расчет сверхнормативных потерь воды через отверстия в трубопроводах на сетях ИвГТЭ (ЦТС) |  | Расчет сверхнормативных потерь воды через отверстия в трубопроводе | Расчет сверхнормативных потерь воды через отверстия в трубопроводе | Расчет сверхнормативных потерь воды через отверстия в трубопроводе | Расчет сверхнормативных потерь воды через отверстия в трубопроводе | Расчет сверхнормативных потерь воды через отверстия в трубопроводе | Расчет сверхнормативных потерь воды через отверстия в трубопроводе | Расчет сверхнормативных потерь воды через отверстия в трубопроводе | Расчет сверхнормативных потерь воды через отверстия в трубопроводе | Расчет сверхнормативных потерь воды через отверстия в трубопроводе | Расчет сверхнормативных потерь воды через отверстия в трубопроводе | Расчет сверхнормативных потерь воды через отверстия в трубопроводе | Расчет сверхнормативных потерь воды через отверстия в трубопроводе
|  | Устраненные | с 01.11.15 г. по 30.11.15 г. | [6 empty] | 1 район ИвГТЭ
№ п/п | № заявки в 1С | Место утечки | Избыточное давление в трубопроводе, ати | Эквивалентный диаметр отверстия, мм | Дата последнего обхода, ч-м-г | Дата начала исчисления утечки, ч-м-г | Время начала исчисления утечки, час-мин | Дата отключения утечки, ч-м-г | Время отключения утечки, час-мин | Расход утечки, м³/ч | Время утечки, ч | Общий объем утечки, м³ | Примечание
1 |  | В-27.36 - Б. Воробьёвская 26 | 1.4 | 2 |  | 2015-11-02 | 10:20 | 2015-11-03 | 11:45 | 0.11241 | 25.4167 | 2.857 | по сообщению, (поставлен хомут)
2 |  | В-8.02 (В-8.02 - В-8.02(1)) | 7.2 | 1 |  | 2015-11-09 | 10:00 | 2015-11-09 | 13:28 | 0.063729 | 3.4667 | 0.22093 | по сообщению
3 |  | А-11.08 - а-11.08 | 1.8 | 3 |  | 2015-11-10 | 8:00 | 2015-11-10 | 10:55 | 0.28678 | 2.9167 | 0.83645 | по сообщению
4 |  | А-11.08 - а-11.08 | 1.8 | 3 |  | 2015-11-10 | 15:41 | 2015-11-11 | 11:15 | 0.28678 | 19.5667 | 5.6114 | после вкл. п.3 (повр. п.3)
5 |  | В-92.01 - В-92.05 | 6 | 0.5 |  | 2015-11-13 | 8:00 | 2015-11-13 | 11:15 | 0.014544 | 3.25 | 0.047269 | по сообщению
6 |  | А-96.06 - Крутицкая 2 | 2.3 | 4 |  | 2015-11-14 | 12:00 | 2015-11-14 | 12:12 | 0.57631 | 0.2 | 0.11526 | по сообщению
7 |  | К-5 - К-5.01 | 9.3 | 5 |  | 2015-11-13 | 14:40 | 2015-11-16 | 9:20 | 1.8107 | 66.6667 | 120.7155 | по сообщению
8 |  | А-64/1 - А-62.63 | 6.2 | 1 |  | 2015-11-09 | 11:00 | 2015-11-17 | 12:20 | 0.059138 | 193.3333 | 11.4334 | по сообщению
9 |  | В-25 (В-25 - B-25/1) | 6.7 | 0.1 |  | 2015-11-18 | 7:50 | 2015-11-19 | 8:50 | 0.00061477 | 25 | 0.015369 | по сообщению
10 |  | A-49.32 (A-49.32 - Ленина 63) | 7.2 | 34.8 |  | 2015-11-19 | 16:30 | 2015-11-20 | 10:30 | 77.1787 | 18 | 1389.2172 | по сообщению
11 |  | С-11.08 - М. Рябининой 33/28а | 1.9 | 2 |  | 2015-11-25 | 8:00 | 2015-11-25 | 10:30 | 0.13095 | 2.5 | 0.32738 | по сообщению
12 | [9 empty] | 0 | 0 | 0
13 | [9 empty] | 0 | 0 | 0
14 | [9 empty] | 0 | 0 | 0
15 | [9 empty] | 0 | 0 | 0
16 | [9 empty] | 0 | 0 | 0
17 | [9 empty] | 0 | 0 | 0
18 | [9 empty] | 0 | 0 | 0
19 | [9 empty] | 0 | 0 | 0
20 | [9 empty] | 0 | 0 | 0
21 | [9 empty] | 0 | 0 | 0
22 | [9 empty] | 0 | 0 | 0
23 | [9 empty] | 0 | 0 | 0
24 | [9 empty] | 0 | 0 | 0
25 | [9 empty] | 0 | 0 | 0
26 | [9 empty] | 0 | 0 | 0
27 | [9 empty] | 0 | 0 | 0
28 | [9 empty] | 0 | 0 | 0
29 | [9 empty] | 0 | 0 | 0
30 | [9 empty] | 0 | 0 | 0
31 | [9 empty] | 0 | 0 | 0
32 | [9 empty] | 0 | 0 | 0
33 | [9 empty] | 0 | 0 | 0
34 | [9 empty] | 0 | 0 | 0
35 | [9 empty] | 0 | 0 | 0
36 | [9 empty] | 0 | 0 | 0
37 | [9 empty] | 0 | 0 | 0
38 | [9 empty] | 0 | 0 | 0
39 | [9 empty] | 0 | 0 | 0
40 | [9 empty] | 0 | 0 | 0
41 | [9 empty] | 0 | 0 | 0
42 | [9 empty] | 0 | 0 | 0
43 | [9 empty] | 0 | 0 | 0
44 | [9 empty] | 0 | 0 | 0
45 | [9 empty] | 0 | 0 | 0
46 | [9 empty] | 0 | 0 | 0
47 | [9 empty] | 0 | 0 | 0
48 | [9 empty] | 0 | 0 | 0
49 | [9 empty] | 0 | 0 | 0
50 | [9 empty] | 0 | 0 | 0
51 | [9 empty] | 0 | 0 | 0
52 | [9 empty] | 0 | 0 | 0
53 | [9 empty] | 0 | 0 | 0
54 | [9 empty] | 0 | 0 | 0
55 | [9 empty] | 0 | 0 | 0
|  | ИТОГО | [7 empty] | 80.5207 |  | 1531.3972
|  | ИТОГО за месяц: | 1552.5824 |  | М3 |  | "____"__________2015г. Зам. гл. инженера ________________Бурлаков С.Ю.
"____"__________2015г. Начальник СКиДТЭ __________Шатова И.А. | [6 empty] | "____"__________2015г. Начальник ПТО _________________Бурова Е.А.
Исп. Кокоринов П.А._____________
УТВЕРЖДАЮ
Главный инженер АО "ИвГТЭ"
__________А.И.Новичков
Расчёт сверхнормативных потерь воды на заполнение сетей ИвГТЭ (ЦТС)
|  | с 01.11.15 г. по 30.11.15 г. | [8 empty] | 1 район ИвГТЭ
№ |  | Вид работ | Дата | Участок | [5 empty] | Диаметр | Длина | Метры куб.-е | Примечание
1 |  | монтаж врем. т/тр | 2015-11-02 | B-19.13 - b-19.13 | [5 empty] | 51 | 80 | 0.16342
2 |  | устр.повр. т/с | 2015-11-09 | В-8.02 (В-8.02 - В-8.02(1)) | [5 empty] | 82 | 9 | 0.047528
3 | [9 empty] | 51 | 22 | 0.044941
4 |  | кап. ремонт | 2015-11-10 | А-30.10 - А-30.12 | [5 empty] | 150 | 828 | 14.6315
5 |  | замена задвижки | 2015-11-10 | B-19.13 - в-19.13 | [5 empty] | 51 | 20 | 0.040855
6 |  | устр.повр. т/с | 2015-11-10 | А-11.08 - а-11.08 | [5 empty] | 100 | 74 | 0.58118
7 | [9 empty] | 51 | 20 | 0.040855
8 |  | устр.повр. т/с | 2015-11-11 | А-11.08 - а-11.08 | [5 empty] | 100 | 74 | 0.58118
9 | [9 empty] | 51 | 20 | 0.040855
10 |  | замена задвижки | 2015-11-13 | А-11.32 - А-11.08 | [5 empty] | 100 | 74 | 0.58118
11 | [9 empty] | 51 | 20 | 0.040855
12 |  | устр.повр. т/с | 2015-11-13 | В-92.01 - В-92.05 | [5 empty] | 100 | 115 | 0.90318
13 |  | устр.повр. т/с | 2015-11-14 | А-96.06 - Крутицкая 2 | [5 empty] | 100 | 5 | 0.039269
14 | [9 empty] | 82 | 6 | 0.031685
15 |  | устр.повр. т/с | 2015-11-16 | К-5 - К- 5.01 | [5 empty] | 100 | 209 | 1.6414
16 |  | устр.повр. т/с | 2015-11-17 | А-64/1 - А-62.63 | [5 empty] | 100 | 40 | 0.31415
17 |  | устр.повр. т/с | 2015-11-19 | В-25 (В-25 - B-25/1) | [5 empty] | 100 | 3 | 0.023561
18 |  | устр.повр. т/с | 2015-11-20 | A-49.32 (A-49.32 - Ленина 63) | [5 empty] | 100 | 23 | 0.18064
19 | [9 empty] | 51 | 18 | 0.03677
20 |  | переврезка в т.к. | 2015-11-24 | C-11.02 - C-11.04 | [5 empty] | 82 | 234 | 1.2357
21 |  | устр.повр. т/с | 2015-11-25 | С-11.08 - М. Рябининой 33/28а | [5 empty] | 82 | 28 | 0.14786
22 | [11 empty] | 0
23 | [11 empty] | 0
24 | [11 empty] | 0
25 | [11 empty] | 0
26 | [11 empty] | 0
27 | [11 empty] | 0
28 | [11 empty] | 0
29 | [11 empty] | 0
30 | [11 empty] | 0
31 | [11 empty] | 0
32 | [11 empty] | 0
33 | [11 empty] | 0
34 | [11 empty] | 0
32 | [11 empty] | 0
33 | [11 empty] | 0
34 | [11 empty] | 0
35 | [11 empty] | 0
36 | [11 empty] | 0
37 | [11 empty] | 0
38 | [11 empty] | 0
39 | [11 empty] | 0
40 | [11 empty] | 0
41 | [11 empty] | 0
42 | [11 empty] | 0
43 | [11 empty] | 0
44 | [11 empty] | 0
45 | [11 empty] | 0
46 | [11 empty] | 0
47 | [11 empty] | 0
48 | [11 empty] | 0
49 | [11 empty] | 0
50 | [11 empty] | 0
51 | [11 empty] | 0
52 | [11 empty] | 0
53 | [11 empty] | 0
54 | [11 empty] | 0
55 | [11 empty] | 0
56 | [11 empty] | 0
57 | [11 empty] | 0
58 | [11 empty] | 0
59 | [11 empty] | 0
60 | [11 empty] | 0
61 | [11 empty] | 0
62 | [11 empty] | 0
63 | [11 empty] | 0
64 | [11 empty] | 0
65 | [11 empty] | 0
66 | [11 empty] | 0
67 | [11 empty] | 0
68 | [11 empty] | 0
69 | [11 empty] | 0
70 | [11 empty] | 0
71 | [11 empty] | 0
72 | [11 empty] | 0
73 | [11 empty] | 0
74 | [11 empty] | 0
75 | [11 empty] | 0
|  | ИТОГО | [9 empty] | 21.1852
"____"__________2015г. Зам. гл. инженера ________________Бурлаков С.Ю.
"____"__________2015г. Начальник СКиДТЭ __________Шатова И.А. | [6 empty] | "____"__________2015г. Начальник ПТО _________________Бурова Е.А.
Исп. Кокоринов П.А._____________