## 2 р-н общ.
"УТВЕРЖДАЮ"
Главный инженер АО "ИвГТЭ"
__________О.А. Потапов
по данным ОДС
Расчет сверхнормативных потерь воды через отверстия в трубопроводах на сетях ИвГТЭ (ЦТС) |  | Расчет сверхнормативных потерь воды через отверстия в трубопроводе | Расчет сверхнормативных потерь воды через отверстия в трубопроводе |  | Расчет сверхнормативных потерь воды через отверстия в трубопроводе | Расчет сверхнормативных потерь воды через отверстия в трубопроводе | Расчет сверхнормативных потерь воды через отверстия в трубопроводе | Расчет сверхнормативных потерь воды через отверстия в трубопроводе | Расчет сверхнормативных потерь воды через отверстия в трубопроводе | Расчет сверхнормативных потерь воды через отверстия в трубопроводе |  | Расчет сверхнормативных потерь воды через отверстия в трубопроводе | Расчет сверхнормативных потерь воды через отверстия в трубопроводе |  | Расчет сверхнормативных потерь воды через отверстия в трубопроводе | Расчет сверхнормативных потерь воды через отверстия в трубопроводе
|  | Устраненные | с 01.01.21 г. по 31.01.21 г. | [8 empty] | СТС ИвГТЭ (ТЭЦ-3)
№ п/п | № Района т/с | Место утечки | Избыточное давление в под. трубопроводе, ати | Избыточное давление в обр. трубопроводе, ати | Эквивалентный диаметр отверстия, мм | Дата последнего обхода, ч-м-г | Дата начала исчисления утечки, ч-м-г | Время начала исчисления утечки, час-мин | Дата отключения утечки, ч-м-г | Время отключения утечки, час-мин | Расход утечки под. тр., м³/ч | Расход утечки обр. тр., м³/ч | Время утечки, ч | Общий объем утечки под. тр., м³ | Общий объем утечки обр. тр., м³ | Примечание
1 |  | d-71.02 - d-71.02/1 |  | 2.7 | 2 |  | 2021-01-02 | 12:00 | 2021-01-03 | 9:50 | 0 | 0.1561 | 21.8333 | 0 | 3.4083 | по сообщению
2 |  | Лежневская 156 (Лежневская 156 - D- 60. 14(6)) | 6.3 |  | 6.6 |  | 2021-01-12 | 9:09 | 2021-01-14 | 11:15 | 2.5968 | 0 | 50.1 | 130.0974 | 0 | по сообщению
3 |  | D-33.69 (D-33.69 - Строителей 92) | 7.7 |  | 6 |  | 2021-01-12 | 9:15 | 2021-01-15 | 10:02 | 2.3726 | 0 | 72.7833 | 172.6842 | 0 | по сообщению
4 |  | D-22.06 - Любимова 7 (архив) |  | 5 | 2 |  | 2021-01-18 | 13:50 | 2021-01-19 | 14:25 | 0 | 0.21243 | 24.5833 | 0 | 5.2223 | по сообщению
5 |  | B-131.25 - 5 Первомайская 19 | 6 |  | 0.4 |  | 2021-01-18 | 9:40 | 2021-01-20 | 10:55 | 0.0093083 | 0 | 49.25 | 0.45843 | 0 | по сообщению
6 |  | D-65.25 - D-65.27 | 6.6 |  | 5 |  | 2021-01-20 | 14:20 | 2021-01-21 | 12:27 | 2.58 | 0 | 22.1167 | 57.061 | 0 | по сообщению
7 |  | d-71.02 - d-71.02/1 | 9.4 |  | 1.1 | 2021-01-11 | 2021-01-12 | 0:00 | 2021-01-21 | 10:30 | 0.088109 | 0 | 226.5 | 19.9568 | 0
8 |  | E-50/1 - Куконковых 141 | 8.9 |  | 3 |  | 2021-01-22 | 10:10 | 2021-01-23 | 14:40 | 0.63769 | 0 | 28.5 | 18.1742 | 0 | по сообщению
9 |  | D-54.05 - Кудряшова 86 | 6.7 |  | 5 |  | 2021-01-27 | 12:18 | 2021-01-27 | 16:50 | 1.5369 | 0 | 4.5333 | 6.9674 | 0 | по сообщению
10 |  | D-92.02/1 - D-92.02 | 8.2 |  | 1.5 |  | 2021-01-12 | 8:50 | 2021-01-28 | 9:55 | 0.15302 | 0 | 385.0833 | 58.9274 | 0 | по сообщению
[11 empty] | 0 | 0 | 0 | 0 | 0
[11 empty] | 0 | 0 | 0 | 0 | 0
[11 empty] | 0 | 0 | 0 | 0 | 0
[11 empty] | 0 | 0 | 0 | 0 | 0
[11 empty] | 0 | 0 | 0 | 0 | 0
21 | [11 empty] | 0 | 0 |  | 0
22 | [11 empty] | 0 | 0 |  | 0
23 | [11 empty] | 0 | 0 |  | 0
24 | [11 empty] | 0 | 0 |  | 0
25 | [11 empty] | 0 | 0 |  | 0
26 | [11 empty] | 0 | 0 |  | 0
27 | [11 empty] | 0 | 0 |  | 0
28 | [11 empty] | 0 | 0 |  | 0
29 | [11 empty] | 0 | 0 |  | 0
30 | [11 empty] | 0 | 0 |  | 0
31 | [11 empty] | 0 | 0 |  | 0
32 | [11 empty] | 0 | 0 |  | 0
33 | [11 empty] | 0 | 0 |  | 0
34 | [11 empty] | 0 | 0 |  | 0
35 | [11 empty] | 0 | 0 |  | 0
36 | [11 empty] | 0 | 0 |  | 0
37 | [11 empty] | 0 | 0 |  | 0
38 | [11 empty] | 0 | 0 |  | 0
39 | [11 empty] | 0 | 0 |  | 0
40 | [11 empty] | 0 | 0 |  | 0
41 | [11 empty] | 0 | 0 |  | 0
42 | [11 empty] | 0 | 0 |  | 0
43 | [11 empty] | 0 | 0 |  | 0
44 | [11 empty] | 0 | 0 |  | 0
45 | [11 empty] | 0 | 0 |  | 0
46 | [11 empty] | 0 | 0 |  | 0
47 | [11 empty] | 0 | 0 |  | 0
48 | [11 empty] | 0 | 0 |  | 0
49 | [11 empty] | 0 | 0 |  | 0
50 | [11 empty] | 0 | 0 |  | 0
51 | [11 empty] | 0 | 0 |  | 0
52 | [11 empty] | 0 | 0 |  | 0
53 | [11 empty] | 0 | 0 |  | 0
54 | [11 empty] | 0 | 0 |  | 0
55 | [11 empty] | 0 | 0 |  | 0
|  | ИТОГО | [8 empty] | 9.9744 | 0.36854 |  | 464.3268 | 8.6305
|  | ИТОГО за месяц: | 520.0601 |  |  | М3
|  | в том числе под. тр.: | 503.0689 |  |  | М3
|  | в том числе обр. тр.: | 16.9912 |  |  | М3
"____"__________2021г. Начальник СТС ____________Зарубин Е.А. | [7 empty] | "____"__________2021г. Начальник ОДС ________________Бурлаков С.Ю.
Исп. Кокоринов П.А._____________
УТВЕРЖДАЮ
Главный инженер АО "ИвГТЭ"
__________О.А. Потапов
Расчёт сверхнормативных потерь воды на заполнение сетей ИвГТЭ (ЦТС)
|  | с 01.01.21 г. по 31.01.21 г. | [10 empty] | СТС ИвГТЭ (ТЭЦ-3)
№ |  | Вид работ | Дата | Участок | [6 empty] | Диаметр под. тр. | Диаметр обр. тр. | Длина | Метры куб.-е под. тр. | Метры куб.-е обр. тр. | Примечание
1 |  | устр. повр. т/с | 2021-01-03 | d-71.02 - d-71.02/1 | [7 empty] | 309 | 100 | 0 | 7.4988
2 |  | устр. повр. т/с | 2021-01-14 | Лежневская 156 (Лежневская 156 - D- 60. 14(6)) | [6 empty] | 207 |  | 20 | 0.67305 | 0
[11 empty] | 150 |  | 30 | 0.53013 | 0
3 |  | устр. повр. т/с | 2021-01-15 | D-33.69 (D-33.69 - Строителей 92) | [6 empty] | 207 |  | 171 | 5.7546 | 0
[11 empty] | 150 |  | 153 | 2.7037 | 0
[11 empty] | 82 |  | 21 | 0.1109 | 0
4 |  | устр. повр. т/с | 2021-01-19 | D-22.06 - Любимова 7 (архив) | [7 empty] | 35 | 24 | 0 | 0.02309
5 |  | устр. повр. т/с | 2021-01-20 | B-131.25 - 5 Первомайская 19 | [6 empty] | 70 |  | 43 | 0.16548 | 0
6 |  | замена трубопровода | 2021-01-20 | D-22.06 - Любимова 7 (архив) | [6 empty] | 35 | 35 | 24 | 0.02309 | 0.02309
7 |  | устр. повр. т/с | 2021-01-21 | D-65.25 - D-65.27 | [6 empty] | 100 |  | 60 | 0.47123 | 0
[11 empty] | 82 |  | 65 | 0.34326 | 0
8 |  | устр. повр. т/с | 2021-01-21 | d-71.02 - d-71.02/1 | [6 empty] | 309 |  | 100 | 7.4988 | 0
9 |  | устр. повр. т/с | 2021-01-23 | E-50/1 - Куконковых 141 | [6 empty] | 70 |  | 92 | 0.35405 | 0
10 |  | устр. повр. т/с | 2021-01-27 | D-54.05 - Кудряшова 86 | [6 empty] | 51 |  | 45 | 0.091924 | 0
11 |  | замена трубопровода | 2021-01-28 | E-50/1 - Куконковых 141 | [7 empty] | 70 | 92 | 0 | 0.35405
12 |  | устр. повр. т/с | 2021-01-28 | D-92.02/1 - D-92.02 | [6 empty] | 309 |  | 267 | 20.0219 | 0
13 |  | замена трубопровода | 2021-01-29 | D-54.05 - Кудряшова 86 | [7 empty] | 51 | 45 | 0 | 0.091924
14 |  | замена трубопровода | 2021-01-30 | D-116 - ТК1 | [7 empty] | 82 | 70 | 0 | 0.36966
[14 empty] | 0 | 0
[14 empty] | 0 | 0
[14 empty] | 0 | 0
[14 empty] | 0 | 0
[14 empty] | 0 | 0
[14 empty] | 0 | 0
[14 empty] | 0 | 0
[14 empty] | 0 | 0
[14 empty] | 0 | 0
[14 empty] | 0 | 0
[14 empty] | 0 | 0
[14 empty] | 0 | 0
0
0
0
0
0
38 | [14 empty] | 0
39 | [14 empty] | 0
40 | [14 empty] | 0
41 | [14 empty] | 0
42 | [14 empty] | 0
43 | [14 empty] | 0
44 | [14 empty] | 0
45 | [14 empty] | 0
46 | [14 empty] | 0
47 | [14 empty] | 0
48 | [14 empty] | 0
49 | [14 empty] | 0
50 | [14 empty] | 0
51 | [14 empty] | 0
52 | [14 empty] | 0
53 | [14 empty] | 0
54 | [14 empty] | 0
55 | [14 empty] | 0
56 | [14 empty] | 0
57 | [14 empty] | 0
58 | [14 empty] | 0
59 | [14 empty] | 0
60 | [14 empty] | 0
61 | [14 empty] | 0
62 | [14 empty] | 0
63 | [14 empty] | 0
64 | [14 empty] | 0
65 | [14 empty] | 0
66 | [14 empty] | 0
67 | [14 empty] | 0
68 | [14 empty] | 0
69 | [14 empty] | 0
70 | [14 empty] | 0
71 | [14 empty] | 0
72 | [14 empty] | 0
73 | [14 empty] | 0
74 | [14 empty] | 0
75 | [14 empty] | 0
|  | ИТОГО | [11 empty] | 38.7421 | 8.3607
"____"__________2021г. Начальник СТС ____________Зарубин Е.А. | [7 empty] | "____"__________2021г. Начальник ОДС ________________Бурлаков С.Ю.
Исп. Кокоринов П.А._____________