## 1 р-н общ.
"УТВЕРЖДАЮ"
Главный инженер АО "ИвГТЭ"
__________О.А. Потапов
по данным ОДС
Расчет сверхнормативных потерь воды через отверстия в трубопроводах на сетях ИвГТЭ (ЦТС) |  | Расчет сверхнормативных потерь воды через отверстия в трубопроводе | Расчет сверхнормативных потерь воды через отверстия в трубопроводе | Расчет сверхнормативных потерь воды через отверстия в трубопроводе | Расчет сверхнормативных потерь воды через отверстия в трубопроводе | Расчет сверхнормативных потерь воды через отверстия в трубопроводе | Расчет сверхнормативных потерь воды через отверстия в трубопроводе | Расчет сверхнормативных потерь воды через отверстия в трубопроводе | Расчет сверхнормативных потерь воды через отверстия в трубопроводе | Расчет сверхнормативных потерь воды через отверстия в трубопроводе | Расчет сверхнормативных потерь воды через отверстия в трубопроводе | Расчет сверхнормативных потерь воды через отверстия в трубопроводе | Расчет сверхнормативных потерь воды через отверстия в трубопроводе
|  | Устраненные | с 01.10.20 г. по 31.10.20 г. | [6 empty] | СТС ИвГТЭ (ТЭЦ-2)
№ п/п | № Района т/с | Место утечки | Избыточное давление в трубопроводе, ати | Эквивалентный диаметр отверстия, мм | Дата последнего обхода, ч-м-г | Дата начала исчисления утечки, ч-м-г | Время начала исчисления утечки, час-мин | Дата отключения утечки, ч-м-г | Время отключения утечки, час-мин | Расход утечки, м³/ч | Время утечки, ч | Общий объем утечки, м³ | Примечание
1 |  | A-99.02 - А-99.06 | 1.4 | 5 | 2020-09-24 | 2020-09-25 | 0:00 | 2020-10-01 | 10:50 | 0.70255 | 154.8333 | 108.7781 | о
2 |  | C-21.36 - C-21.42 | 5.9 | 1 | 2020-09-30 | 2020-10-01 | 0:00 | 2020-10-02 | 13:25 | 0.05769 | 37.4167 | 2.1586 | п
3 |  | C-21.88 - C-21.64/1 | 5.9 | 2 | 2020-09-23 | 2020-09-24 | 0:00 | 2020-10-05 | 9:35 | 0.23076 | 273.5833 | 63.1319 | п
4 |  | B-82.03 - B-82.05 | 5.3 | 4 |  | 2020-10-05 | 13:15 | 2020-10-08 | 9:25 | 0.87484 | 68.1667 | 59.6352 | п, по сообщению
5 |  | C-13.24 - C-13.40 | 5.7 | 8 |  | 2020-10-12 | 8:30 | 2020-10-12 | 11:55 | 3.629 | 3.4167 | 12.3992 | п, по сообщению
6 |  | C-27.03 - Шереметевский 153 | 2 | 0.2 | 2020-09-29 | 2020-09-30 | 0:00 | 2020-10-13 | 9:10 | 0.0013435 | 321.1667 | 0.4315 | о
7 |  | C-13.24 - C-13.40 | 5.7 | 5 | 2020-10-12 | 2020-10-13 | 0:00 | 2020-10-13 | 10:19 | 1.4176 | 10.3167 | 14.6248 | п
8 |  | C-13.24 - C-13.40 | 1.9 | 5 | 2020-10-12 | 2020-10-13 | 0:00 | 2020-10-13 | 10:19 | 0.81845 | 10.3167 | 8.4436 | о
9 |  | K1T012 - K1T014 | 5.5 | 5 |  | 2020-10-09 | 13:15 | 2020-10-14 | 9:50 | 1.3925 | 116.5833 | 162.3419 | п, по сообщению
10 |  | A-39.19 - Вокзальная 3 | 3 | 5 |  | 2020-10-13 | 10:30 | 2020-10-16 | 9:25 | 1.0284 | 70.9167 | 72.9326 | о, по сообщению
11 |  | K1T002 - C-21.61 | 5.8 | 3 | 2020-10-02 | 2020-10-03 | 0:00 | 2020-10-18 | 9:50 | 0.51479 | 369.8333 | 190.3862 | п
12 |  | A-17.06 (A-17.06 - A-17.10) | 6.1 | 3 | 2020-10-21 | 2020-10-22 | 0:00 | 2020-10-29 | 9:40 | 0.52793 | 177.6667 | 93.7964 | п
13 |  | A-72.29 - A-72.19 | 5 | 35.7 |  | 2020-10-30 | 14:40 | 2020-10-30 | 15:50 | 67.6853 | 1.1667 | 78.9662 | п, по сообщению
14 |  | A-72.29 - A-72.19 | 5 | 35.7 |  | 2020-10-30 | 17:45 | 2020-10-30 | 19:40 | 67.6853 | 1.9167 | 129.7302 | п, см. п.13
15 |  | A-25.34 - А-25.44 | 6.6 | 1.1 |  | 2020-10-29 | 15:10 | 2020-10-31 | 10:20 | 0.07383 | 43.1667 | 3.187 | п, при вкл.
16 |  | A-25.34 - А-25.44 | 2.5 | 8 |  | 2020-10-29 | 15:10 | 2020-10-31 | 10:20 | 2.4034 | 43.1667 | 103.746 | о, при вкл.
20 | [9 empty] | 0 | 0 | 0
21 | [9 empty] | 0 | 0 | 0
22 | [9 empty] | 0 | 0 | 0
23 | [9 empty] | 0 | 0 | 0
24 | [9 empty] | 0 | 0 | 0
25 | [9 empty] | 0 | 0 | 0
26 | [9 empty] | 0 | 0 | 0
27 | [9 empty] | 0 | 0 | 0
28 | [9 empty] | 0 | 0 | 0
29 | [9 empty] | 0 | 0 | 0
30 | [9 empty] | 0 | 0 | 0
31 | [9 empty] | 0 | 0 | 0
32 | [9 empty] | 0 | 0 | 0
33 | [9 empty] | 0 | 0 | 0
34 | [9 empty] | 0 | 0 | 0
35 | [9 empty] | 0 | 0 | 0
36 | [9 empty] | 0 | 0 | 0
37 | [9 empty] | 0 | 0 | 0
38 | [9 empty] | 0 | 0 | 0
39 | [9 empty] | 0 | 0 | 0
40 | [9 empty] | 0 | 0 | 0
41 | [9 empty] | 0 | 0 | 0
42 | [9 empty] | 0 | 0 | 0
43 | [9 empty] | 0 | 0 | 0
44 | [9 empty] | 0 | 0 | 0
45 | [9 empty] | 0 | 0 | 0
46 | [9 empty] | 0 | 0 | 0
47 | [9 empty] | 0 | 0 | 0
48 | [9 empty] | 0 | 0 | 0
49 | [9 empty] | 0 | 0 | 0
50 | [9 empty] | 0 | 0 | 0
51 | [9 empty] | 0 | 0 | 0
52 | [9 empty] | 0 | 0 | 0
53 | [9 empty] | 0 | 0 | 0
54 | [9 empty] | 0 | 0 | 0
55 | [9 empty] | 0 | 0 | 0
|  | ИТОГО | [7 empty] | 149.0437 |  | 1104.6893
[12 empty] | 810.36 | в том числе под. тр.
[12 empty] | 294.33 | в том числе обр. тр.
|  | ИТОГО за месяц: | 1128.4067 |  | М3 |  | "____"__________2020г. Начальник ОДС ________________Бурлаков С.Ю.
"____"__________2020г. Начальник СТС ____________Зарубин Е.А.
Исп. Кокоринов П.А._____________
УТВЕРЖДАЮ
Главный инженер АО "ИвГТЭ"
__________О.А. Потапов
Расчёт сверхнормативных потерь воды на заполнение сетей ИвГТЭ (ЦТС)
|  | с 01.10.20 г. по 31.10.20 г. | [8 empty] | СТС ИвГТЭ (ТЭЦ-2)
№ |  | Вид работ | Дата | Участок | [5 empty] | Диаметр | Длина | Метры куб.-е | Примечание
1 |  | кап. ремонт | 2020-10-01 | A-21.08 - A-21.06 | [5 empty] | 51 | 44 | 0.089881
2 |  | устр. повр. т/с | 2020-10-01 | A-99.02 - А-99.06 | [5 empty] | 100 | 70 | 0.54976
3 |  | устр. повр. т/с | 2020-10-02 | C-21.36 - C-21.42 | [5 empty] | 150 | 59 | 1.0426
[10 empty] | 100 | 15 | 0.11781
4 |  | устр. повр. т/с | 2020-10-05 | C-21.88 - C-21.64/1 | [5 empty] | 150 | 175 | 3.0924
[10 empty] | 100 | 108 | 0.8482
[10 empty] | 82 | 48 | 0.25348
5 |  | устр. повр. т/с | 2020-10-08 | B-82.03 - B-82.05 | [5 empty] | 150 | 120 | 2.1205
6 |  | замена трубопровода | 2020-10-08 | B-82.03 - B-82.05 | [5 empty] | 150 | 120 | 2.1205
7 |  | устр. повр. т/с | 2020-10-12 | C-13.24 - C-13.40 | [5 empty] | 70 | 94 | 0.36174
[10 empty] | 51 | 44 | 0.089881
8 |  | устр. повр. т/с | 2020-10-13 | C-13.24 - C-13.40 | [5 empty] | 70 | 188 | 0.72349
[10 empty] | 51 | 88 | 0.17976
9 |  | устр. повр. т/с | 2020-10-13 | C-27.03 - Шереметевский 153 | [5 empty] | 100 | 76 | 0.59688
10 |  | прочистка шайбы | 2020-10-13 | н/ст Зеленая 36 г.в.с. | [5 empty] | 51 | 5 | 0.010214
11 |  | устр. повр. т/с | 2020-10-14 | K1T012 - K1T014 | [5 empty] | 82 | 47 | 0.2482
12 |  | устр. повр. т/с | 2020-10-16 | A- 39.19 - Вокзальная 3 | [5 empty] | 150 | 190 | 3.3575
13 |  | замена трубопровода | 2020-10-17 | A- 39.19 - Вокзальная 3 | [5 empty] | 150 | 190 | 3.3575
14 |  | устр. повр. т/с | 2020-10-18 | K1T002 - C-21.61 | [5 empty] | 82 | 100 | 0.52809
[10 empty] | 70 | 83 | 0.31941
15 |  | замена трубопровода | 2020-10-18 | K1T002 - C-21.61 | [5 empty] | 82 | 100 | 0.52809
[10 empty] | 70 | 83 | 0.31941
16 |  | врезка спускника | 2020-10-21 | A-82 - Горбатова 13 | [5 empty] | 82 | 108 | 0.57033
17 |  | кап. ремонт | 2020-10-23 | н/ст - Ташкентская 5 | [5 empty] | 70 | 30 | 0.11545
18 |  | устр. повр. т/с | 2020-10-29 | A-17.06 (A-17.06 - A-17.10) | [5 empty] | 150 | 30 | 0.53013
19 |  | замена трубопровода | 2020-10-29 | A-25.34 - А-25.44 | [5 empty] | 100 | 18 | 0.14137
[10 empty] | 82 | 35 | 0.18483
20 |  | устр. повр. т/с | 2020-10-30 | A-72.29 - A-72.19 | [5 empty] | 100 | 85 | 0.66757
21 |  | устр. повр. т/с | 2020-10-31 | A-25.34 - А-25.44 | [5 empty] | 100 | 36 | 0.28274
[10 empty] | 82 | 70 | 0.36966
33 | [11 empty] | 0
34 | [11 empty] | 0
35 | [11 empty] | 0
36 | [11 empty] | 0
37 | [11 empty] | 0
38 | [11 empty] | 0
39 | [11 empty] | 0
40 | [11 empty] | 0
41 | [11 empty] | 0
42 | [11 empty] | 0
43 | [11 empty] | 0
44 | [11 empty] | 0
45 | [11 empty] | 0
46 | [11 empty] | 0
47 | [11 empty] | 0
48 | [11 empty] | 0
49 | [11 empty] | 0
50 | [11 empty] | 0
51 | [11 empty] | 0
52 | [11 empty] | 0
53 | [11 empty] | 0
54 | [11 empty] | 0
55 | [11 empty] | 0
56 | [11 empty] | 0
57 | [11 empty] | 0
58 | [11 empty] | 0
59 | [11 empty] | 0
60 | [11 empty] | 0
61 | [11 empty] | 0
62 | [11 empty] | 0
63 | [11 empty] | 0
64 | [11 empty] | 0
65 | [11 empty] | 0
66 | [11 empty] | 0
67 | [11 empty] | 0
68 | [11 empty] | 0
69 | [11 empty] | 0
70 | [11 empty] | 0
71 | [11 empty] | 0
72 | [11 empty] | 0
73 | [11 empty] | 0
74 | [11 empty] | 0
75 | [11 empty] | 0
|  | ИТОГО | [9 empty] | 23.7174
"____"__________2020г. Начальник СТС ____________Зарубин Е.А. | [6 empty] | "____"__________2020г. Начальник ОДС ________________Бурлаков С.Ю.
Исп. Кокоринов П.А._____________