## 2 р-н общ.
"УТВЕРЖДАЮ"
Главный инженер АО "ИвГТЭ"
__________О.А. Потапов
по данным ОДС
Расчет сверхнормативных потерь воды через отверстия в трубопроводах на сетях ИвГТЭ (ЦТС) |  | Расчет сверхнормативных потерь воды через отверстия в трубопроводе | Расчет сверхнормативных потерь воды через отверстия в трубопроводе |  | Расчет сверхнормативных потерь воды через отверстия в трубопроводе | Расчет сверхнормативных потерь воды через отверстия в трубопроводе | Расчет сверхнормативных потерь воды через отверстия в трубопроводе | Расчет сверхнормативных потерь воды через отверстия в трубопроводе | Расчет сверхнормативных потерь воды через отверстия в трубопроводе | Расчет сверхнормативных потерь воды через отверстия в трубопроводе |  | Расчет сверхнормативных потерь воды через отверстия в трубопроводе | Расчет сверхнормативных потерь воды через отверстия в трубопроводе |  | Расчет сверхнормативных потерь воды через отверстия в трубопроводе | Расчет сверхнормативных потерь воды через отверстия в трубопроводе
|  | Устраненные | с 01.09.21 г. по 30.09.21 г. | [8 empty] | СТС ИвГТЭ (ТЭЦ-3)
№ п/п | № Района т/с | Место утечки | Избыточное давление в под. трубопроводе, ати | Избыточное давление в обр. трубопроводе, ати | Эквивалентный диаметр отверстия, мм | Дата последнего обхода, ч-м-г | Дата начала исчисления утечки, ч-м-г | Время начала исчисления утечки, час-мин | Дата отключения утечки, ч-м-г | Время отключения утечки, час-мин | Расход утечки под. тр., м³/ч | Расход утечки обр. тр., м³/ч | Время утечки, ч | Общий объем утечки под. тр., м³ | Общий объем утечки обр. тр., м³ | Примечание
1 |  | B-134.127 - Поэта Лебедева д.26 |  | 3.5 | 2 |  | 2021-09-13 | 12:30 | 2021-09-13 | 15:40 | 0 | 0.17773 | 3.1667 | 0 | 0.56282
2 |  | D-69.25 - Воронина д.12 (гараж) |  | 3.8 | 1.5 |  | 2021-09-16 | 11:15 | 2021-09-16 | 11:20 | 0 | 0.10417 | 0.083333 | 0 | 0.0086809
3 |  | В-134.105(1) - Радищева.7 |  | 4.3 | 4 |  | 2021-09-21 | 13:00 | 2021-09-21 | 15:30 | 0 | 0.788 | 2.5 | 0 | 1.97
4 |  | D-120.02 - D-120.04 | 5.5 |  | 10 |  | 2021-09-21 | 11:48 | 2021-09-21 | 12:05 | 5.57 | 0 | 0.28333 | 1.5782 | 0
5 |  | D-129.11W | 7.7 |  | 5 |  | 2021-09-22 | 16:50 | 2021-09-22 | 21:30 | 1.6476 | 0 | 4.6667 | 7.6889 | 0
6 |  | D-33.11 - пр-кт Текстильщиков 6б | 5.8 |  | 2.3 |  | 2021-09-26 | 7:41 | 2021-09-26 | 7:58 | 0.30258 | 0 | 0.28333 | 0.085731 | 0
7 |  | D-50.26 - D-50.28 | 5.4 |  |  |  | 2021-09-27 | 1:32 | 2021-09-27 | 8:08 | 75 | 0 | 6.6 | 495 | 0 | по пр. уч. ТЭЦ-3
8 |  | D-42.01 - ул.2 Чапаева 65 | 5.6 |  | 5 |  | 2021-09-24 | 12:00 | 2021-09-29 | 12:15 | 1.4051 | 0 | 120.25 | 168.9632 | 0
9 |  | D-127.04 - D-127.06 |  | 3.9 | 8 |  | 2021-09-29 | 10:00 | 2021-09-30 | 11:40 | 0 | 3.0018 | 25.6667 | 0 | 77.0468
10 |  | D-52.46 - Кудряшова д.97 | 6.7 |  | 2 |  | 2021-09-29 | 14:11 | 2021-09-30 | 13:05 | 0.24591 | 0 | 22.9 | 5.6313 | 0
[11 empty] | 0 | 0 | 0 | 0 | 0
[11 empty] | 0 | 0 | 0 | 0 | 0
[11 empty] | 0 | 0 | 0 | 0 | 0
[11 empty] | 0 | 0 | 0 | 0 | 0
[11 empty] | 0 | 0 | 0 | 0 | 0
[11 empty] | 0 | 0 | 0 | 0 | 0
[11 empty] | 0 | 0 | 0 | 0 | 0
[11 empty] | 0 | 0 | 0 | 0 | 0
[11 empty] | 0 | 0 | 0 | 0 | 0
[11 empty] | 0 | 0 | 0 | 0 | 0
[12 empty] | 0 | 0 |  | 0
[12 empty] | 0 | 0 |  | 0
[12 empty] | 0 | 0 |  | 0
[12 empty] | 0 | 0 |  | 0
[12 empty] | 0 | 0 |  | 0
[12 empty] | 0 | 0 |  | 0
[12 empty] | 0 | 0 |  | 0
[12 empty] | 0 | 0 |  | 0
[12 empty] | 0 | 0 |  | 0
[12 empty] | 0 | 0 |  | 0
[12 empty] | 0 | 0 |  | 0
[12 empty] | 0 | 0 |  | 0
[12 empty] | 0 | 0 |  | 0
[12 empty] | 0 | 0 |  | 0
[12 empty] | 0 | 0 |  | 0
[12 empty] | 0 | 0 |  | 0
[12 empty] | 0 | 0 |  | 0
[12 empty] | 0 | 0 |  | 0
[12 empty] | 0 | 0 |  | 0
[12 empty] | 0 | 0 |  | 0
[12 empty] | 0 | 0 |  | 0
[12 empty] | 0 | 0 |  | 0
[12 empty] | 0 | 0 |  | 0
|  | ИТОГО | [8 empty] | 84.1712 | 4.0717 |  | 678.9472 | 79.5883
|  | ИТОГО за месяц: | 763.1744 |  |  | М3
|  | в том числе под. тр.: | 682.2357 |  |  | М3
|  | в том числе обр. тр.: | 80.9387 |  |  | М3
"____"__________2021г. Начальник СТС ____________Зарубин Е.А. | [7 empty] | "____"__________2021г. Начальник ОДС ________________Бурлаков С.Ю.
Исп. Сашин И.Н._____________
УТВЕРЖДАЮ
Главный инженер АО "ИвГТЭ"
__________О.А. Потапов
Расчёт сверхнормативных потерь воды на заполнение сетей ИвГТЭ (ЦТС)
|  | с 01.09.21 г. по 30.09.21 г. | [10 empty] | СТС ИвГТЭ (ТЭЦ-3)
№ |  | Вид работ | Дата | Участок | [6 empty] | Диаметр под. тр. | Диаметр обр. тр. | Длина | Метры куб.-е под. тр. | Метры куб.-е обр. тр. | Примечание
1 |  | Замена деф. участков | 2021-09-14 | D-68.04 - Ташкентская д.88б ГВС | [7 empty] | 82 | 33 | 0 | 0.17427
2 |  | устр. повр. т/с | 2021-09-14 | B-134.127 - Поэта Лебедева д.26 | [6 empty] | 51 |  | 28 | 0.057197 | 0
3 |  | устр. повр. т/с | 2021-09-16 | D-69.25 - Воронина д.12 (гараж) | [7 empty] | 51 | 16 | 0 | 0.032684
4 |  | устр. повр. т/с | 2021-09-21 | В-134.105 - Радищева.7 | [6 empty] | 100 |  | 50 | 0.39269 | 0
[11 empty] | 82 |  | 23 | 0.12146 | 0
5 |  | Замена задв. | 2021-09-16 | D-168.27 - Постышева д.55 | [7 empty] | 82 | 38 | 0 | 0.20067
6 |  | Замена задв. | 2021-09-20 | D-168.13 - Д-168.27 | [6 empty] | 82 |  | 76 | 0.40135 | 0
7 |  | устр. повр. т/с | 2021-09-21 | D-120.02 - D-120.04 | [6 empty] | 100 |  | 81 | 0.63615 | 0
8 |  | устр. повр. т/с | 2021-09-22 | D-129.11 Т3 | [6 empty] | 100 |  | 22 | 0.17278 | 0
9 |  | устр. повр. т/с | 2021-09-26 | D-33.11 - пр-кт Текстильщиков 6б | [6 empty] | 51 |  | 35 | 0.071497 | 0
10 |  | устр. повр. т/с | 2021-09-27 | D-50.26 - D-50.28 | [6 empty] | 100 |  | 57 | 0.44766 | 0
11 |  | Рем.работы | 2021-09-27 | D-161.18 - пер. Варгинский, 6 | [6 empty] | 51 | 51 | 29 | 0.05924 | 0.05924
12 |  | устр. повр. т/с | 2021-09-29 | D-42.01 - ул.2 Чапаева 65 | [6 empty] | 150 |  | 37 | 0.65382 | 0
13 |  | устр. повр. т/с | 2021-09-30 | D-127.04 - D-127.06 | [7 empty] | 150 | 50 | 0 | 0.88355
14 |  | устр. повр. т/с | 2021-09-30 | D-52.46 - Кудряшова д.97 | [6 empty] | 82 |  | 52 | 0.2746 | 0
[14 empty] | 0 | 0
[14 empty] | 0 | 0
[14 empty] | 0 | 0
[14 empty] | 0 | 0
[14 empty] | 0 | 0
[14 empty] | 0 | 0
[14 empty] | 0 | 0
[14 empty] | 0 | 0
[14 empty] | 0 | 0
[14 empty] | 0 | 0
[14 empty] | 0 | 0
0
0
0
0
0
38 | [14 empty] | 0
39 | [14 empty] | 0
40 | [14 empty] | 0
41 | [14 empty] | 0
42 | [14 empty] | 0
43 | [14 empty] | 0
44 | [14 empty] | 0
45 | [14 empty] | 0
46 | [14 empty] | 0
47 | [14 empty] | 0
48 | [14 empty] | 0
49 | [14 empty] | 0
50 | [14 empty] | 0
51 | [14 empty] | 0
52 | [14 empty] | 0
53 | [14 empty] | 0
54 | [14 empty] | 0
55 | [14 empty] | 0
56 | [14 empty] | 0
57 | [14 empty] | 0
58 | [14 empty] | 0
59 | [14 empty] | 0
60 | [14 empty] | 0
61 | [14 empty] | 0
62 | [14 empty] | 0
63 | [14 empty] | 0
64 | [14 empty] | 0
65 | [14 empty] | 0
66 | [14 empty] | 0
67 | [14 empty] | 0
68 | [14 empty] | 0
69 | [14 empty] | 0
70 | [14 empty] | 0
71 | [14 empty] | 0
72 | [14 empty] | 0
73 | [14 empty] | 0
74 | [14 empty] | 0
75 | [14 empty] | 0
|  | ИТОГО | [11 empty] | 3.2885 | 1.3504
"____"__________2021г. Начальник СТС ____________Зарубин Е.А. | [7 empty] | "____"__________2021г. Начальник ОДС ________________Бурлаков С.Ю.
Исп. Сашин И.Н._____________