## Лист3
УТВЕРЖДАЮ
Главный инженер ИГТЭ
[8 empty] | ____________ Фролов А.Л. |  | Малахов Н.В.
Объем слитой воды при отключении трубопроводов с 26.12.07 по 25 01.07
Примечание | №№ | Дата | Участок |  |  |  | Диаметр | Длина | Тонны | Темпер. | G Гкал
Повреждение |  | 2006-12-27 | А-59.01-А-59.03 |  |  |  | 159 | 52 | 1.0325 |  | 0
[7 empty] | 133 | 84 | 1.167 |  | 0
[7 empty] | 89 | 32.5 | 0.16 |  | 0
Повреждение |  | 2006-12-27 | С-11.08-3Интернационала.33 |  |  |  | 57 | 68 | 0.17351 |  | 0
Повреждение |  | 2006-12-27 | В-118-В-118.02 |  |  |  | 89 | 20 | 0.12442 |  | 0
Замена задвижки |  | 2006-12-26 | С-11.04-С-11.06 |  |  |  | 89 | 123.9 | 0.77078 |  | 0
[7 empty] | 57 | 12.8 | 0.032662 |  | 0
Повреждение |  | 2007-01-09 | Пролетарская.44-44а |  |  |  | 108 | 110 | 1.0077 |  | 0
Повреждение |  | 2006-01-10 | В-42.01-Зверева.16 |  |  |  | 57 | 23 | 0.058689 |  | 0
Повреждение |  | 2007-01-10 | А70.01-2Торфмаша.8/10 |  |  |  | 89 | 27 | 0.16797 |  | 0
Повреждение |  | 2007-01-18 | А-43.46-9Января.3 |  |  |  | 57 | 56 | 0.14289 |  | 0
Повреждение |  | 2007-01-18 | А-3.04-п.Столярный.25 |  |  |  | 57 | 58 | 0.148 |  | 0
Повреждение |  | 2007-01-19 | А-43.46-9Января5 |  |  |  | 57 | 100 | 0.25517 |  | 0
[9 empty] | 0 |  | 0
[9 empty] | 0 |  | 0
[9 empty] | 0 |  | 0
[9 empty] | 0 |  | 0
[9 empty] | 0 |  | 0
[9 empty] | 0 |  | 0
ИТОГО | [8 empty] | 5.2412 |  | 0
Нач. ПТО ________________
Нач. р-на _________________
Нач. ОДС ________________
УТВЕРЖДАЮ
Гл.инженер ИГТЭ Малахов Н.В
Сверхнормативные потери через отверстия в трубопроводах с 26.12.06 по 25.01.07 | [8 empty] | с
Устраненные
Место утечки | Изб. давл. в трубопр-де, атм | Экв. диаметр отв-тия, мм | время обнаружения | Дата обнаружения утечки, ч-м-г | время отключения | Дата отключения утечки, ч-м-г | Расход утечки т/ч | Время утечки, ч |  | Общий объем утечки, т |  | Фактический диаметр мм | Корректировка расхода, т
|  |  | час |  | час |  |  | Отчетный месяц | С момента обнаружения | Отчетный месяц | С момента обнаружения
А-59.01-А-59.03. | 7.5 | 1 | 0 | 2006-12-21 | 9:32 | 2006-12-27 | 0.065043 | 153.5 |  | 9.9842
С-11.8-3Интернаци.33 | 3 | 3 | 0 | 2006-12-23 | 10:45 | 2006-12-27 | 0.37023 | 106.75 |  | 39.5225
В-118-В-118.02 | 7.2 | 5 | 0 | 2006-12-26 | 11:25 | 2006-12-27 | 1.5932 | 35.25 |  | 56.1614
Пролетарская.44.44а | 3.5 | 16 | 0 | 2007-01-06 | 13:00 | 2007-01-09 | 11.3749 | 85 |  | 966.865
В-42.01-Зверева.16 | 7.2 | 9 | 0:00 | 2007-01-07 | 10:10 | 2007-01-10 | 13.4034 | 106.2 |  | 1423.39
А-71.01-2Торфм.8/10 | 8 | 20 | 0:00 | 2007-01-10 | 11:20 | 2007-01-10 | 31.8 | 11.3 |  | 359.34
А-43-9Января.3 | 7 | 2.5 | 0:00 | 2007-01-18 | 15:50 | 2007-01-18 | 0.46 | 15.58 |  | 7.176
А-43.46-9Января.5 | 7 | 1.5 | 0:00 | 2007-01-18 | 10:15 | 2006-01-19 | 1.22 | 34.25 |  | 41.78
А-3.04-п.Столярный.25 | 7.5 | 1.5 | 0:00 | 2007-01-16 | 11:00 | 2007-01-18 | 0.17 | 59 |  | 10.03
|  |  |  | Итого | [5 empty] | 2914.3
Начальник 1 района Горбачев А.А.
Начальник ОДС - Бурлаков С.Ю.
Начальник ПТО Захаров И.Н.