## 1нед
"УТВЕРЖДАЮ"
Зам. Гл. Инженера по эксплуатации т.сетей МП "ИГТЭ"
__________В.Б.Буров
по данным ОДС
Расчёт сверхнормативных утечек через отверстия на сетях ИГТЭ
| Устраненные | с 26.04.08 г. по 08.05.08 г. | [11 empty] | 2 район ИГТЭ
№ п/п | Место утечки | Избыточное давление в трубопроводе, ати | Эквивалентный диаметр отверстия, мм | Время обнаружения утечки, час-мин | Дата обнаружения утечки, ч-м-г | Дата последнего обхода, ч-м-г | Время отключения утечки, час-мин | Дата отключения утечки, ч-м-г | Расход утечки, т/ч | Время утечки, ч |  | Общий объем утечки, т |  | Фактический диаметр, мм | Корректировка расхода, т
[10 empty] | Отчётный месяц | С момента обнаружения | Отчётный месяц | С момента обнаружения
1 | Д-18.10 - н/ст К.Шоссе 2 |  |  | 9:50 | 2008-05-26 |  | 10:20 | 2008-05-26 | 0 | 0.5 |  | 0
2 | Д-73.14 - Любимова 1 |  |  | 12:00 | 2008-05-27 |  | 12:30 | 2008-05-27 | 0 | 0.5 |  | 0
3 | В-124.35 - Ташкентская 61 |  |  | 15:55 | 2008-05-27 |  | 16:30 | 2008-05-27 | 0 | 0.58333 |  | 0
4 | В-120 - Московская 48/2 |  |  | 10:30 | 2008-05-27 |  | 11:35 | 2008-05-27 | 0 | 1.0833 |  | 0
5 | В-122.15 - Ташкентская 9 |  |  | 5:25 | 2008-05-28 |  | 5:58 | 2008-05-28 | 0 | 0.55 |  | 0
6 | [8 empty] | 0 | 0 |  | 0
7 | [8 empty] | 0 | 0 |  | 0
8 | [8 empty] | 0 | 0 |  | 0
9 | [8 empty] | 0 | 0 |  | 0
10 | [8 empty] | 0 | 0 |  | 0
11 | [8 empty] | 0 | 0 |  | 0
12 | [8 empty] | 0 | 0 |  | 0
13 | [8 empty] | 0 | 0 |  | 0
14 | [8 empty] | 0 | 0 |  | 0
15 | [8 empty] | 0 | 0 |  | 0
16 | [8 empty] | 0 | 0 |  | 0
17 | [8 empty] | 0 | 0 |  | 0
18 | [8 empty] | 0 | 0 |  | 0
19 | [8 empty] | 0 | 0 |  | 0
20 | [8 empty] | 0 | 0 |  | 0
21 | [8 empty] | 0 | 0 |  | 0
22 | [8 empty] | 0 | 0 |  | 0
23 | [8 empty] | 0 | 0 |  | 0
24 | [8 empty] | 0 | 0 |  | 0
25 | [8 empty] | 0 | 0 |  | 0
26 | [8 empty] | 0 | 0 |  | 0
27 | [8 empty] | 0 | 0 |  | 0
28 | [8 empty] | 0 | 0 |  | 0
29 | [8 empty] | 0 | 0 |  | 0
30 | [8 empty] | 0 | 0 |  | 0
31 | [8 empty] | 0 | 0 |  | 0
32 | [8 empty] | 0 | 0 |  | 0
33 | [8 empty] | 0 | 0 |  | 0
34 | [8 empty] | 0 | 0 |  | 0
35 | [8 empty] | 0 | 0 |  | 0
36 | [8 empty] | 0 | 0 |  | 0
37 | [8 empty] | 0 | 0 |  | 0
38 | [8 empty] | 0 | 0 |  | 0
39 | [8 empty] | 0 | 0 |  | 0
40 | [8 empty] | 0 | 0 |  | 0
41 | [8 empty] | 0 | 0 |  | 0
42 | [8 empty] | 0 | 0 |  | 0
43 | [8 empty] | 0 | 0 |  | 0
44 | [8 empty] | 0 | 0 |  | 0
45 | [8 empty] | 0 | 0 |  | 0
46 | [8 empty] | 0 | 0 |  | 0
47 | [8 empty] | 0 | 0 |  | 0
48 | [8 empty] | 0 | 0 |  | 0
49 | [8 empty] | 0 | 0 |  | 0
50 | [8 empty] | 0 | 0 |  | 0
51 | [8 empty] | 0 | 0 |  | 0
52 | [8 empty] | 0 | 0 |  | 0
53 | [8 empty] | 0 | 0 |  | 0
54 | [8 empty] | 0 | 0 |  | 0
55 | [8 empty] | 0 | 0 |  | 0
| ИТОГО | [7 empty] | 0 |  |  | 0 |  |  | 0
| ИТОГО | 0 | [5 empty] | "____"__________2008г. Начальник ОДС ________________Бурлаков С.Ю.
"____"__________2008г. Начальник 2-го района __________Кузнецов А.М. | [7 empty] | "____"__________2008г. Начальник ПТО _______________Орищенко Е.А.
Исп. Лебедев А.Н.

## 2нед
"УТВЕРЖДАЮ"
Зам. Гл. Инженера по эксплуатации т.сетей МП "ИГТЭ"
__________В.Б.Буров
по данным ОДС
Расчёт сверхнормативных утечек через отверстия на сетях ИГТЭ
| Устраненные | с 09.05.07 г. по 15.05.08 г. | [11 empty] | 2 район ИГТЭ
№ п/п | Место утечки | Избыточное давление в трубопроводе, ати | Эквивалентный диаметр отверстия, мм | Время обнаружения утечки, час-мин | Дата обнаружения утечки, ч-м-г | Дата последнего обхода, ч-м-г | Время отключения утечки, час-мин | Дата отключения утечки, ч-м-г | Расход утечки, т/ч | Время утечки, ч |  | Общий объем утечки, т |  | Фактический диаметр, мм | Корректировка расхода, т
[10 empty] | Отчётный месяц | С момента обнаружения | Отчётный месяц | С момента обнаружения
1 | [8 empty] | 0 | 0 |  | 0
2 | [8 empty] | 0 | 0 |  | 0
3 | [8 empty] | 0 | 0 |  | 0
4 | [8 empty] | 0 | 0 |  | 0
5 | [8 empty] | 0 | 0 |  | 0
6 | [8 empty] | 0 | 0 |  | 0
7 | [8 empty] | 0 | 0 |  | 0
8 | [8 empty] | 0 | 0 |  | 0
9 | [8 empty] | 0 | 0 |  | 0
10 | [8 empty] | 0 | 0 |  | 0
11 | [8 empty] | 0 | 0 |  | 0
12 | [8 empty] | 0 | 0 |  | 0
13 | [8 empty] | 0 | 0 |  | 0
14 | [8 empty] | 0 | 0 |  | 0
15 | [8 empty] | 0 | 0 |  | 0
16 | [8 empty] | 0 | 0 |  | 0
17 | [8 empty] | 0 | 0 |  | 0
18 | [8 empty] | 0 | 0 |  | 0
19 | [8 empty] | 0 | 0 |  | 0
20 | [8 empty] | 0 | 0 |  | 0
21 | [8 empty] | 0 | 0 |  | 0
22 | [8 empty] | 0 | 0 |  | 0
23 | [8 empty] | 0 | 0 |  | 0
24 | [8 empty] | 0 | 0 |  | 0
25 | [8 empty] | 0 | 0 |  | 0
26 | [8 empty] | 0 | 0 |  | 0
27 | [8 empty] | 0 | 0 |  | 0
28 | [8 empty] | 0 | 0 |  | 0
29 | [8 empty] | 0 | 0 |  | 0
30 | [8 empty] | 0 | 0 |  | 0
31 | [8 empty] | 0 | 0 |  | 0
32 | [8 empty] | 0 | 0 |  | 0
33 | [8 empty] | 0 | 0 |  | 0
34 | [8 empty] | 0 | 0 |  | 0
35 | [8 empty] | 0 | 0 |  | 0
36 | [8 empty] | 0 | 0 |  | 0
37 | [8 empty] | 0 | 0 |  | 0
38 | [8 empty] | 0 | 0 |  | 0
39 | [8 empty] | 0 | 0 |  | 0
40 | [8 empty] | 0 | 0 |  | 0
41 | [8 empty] | 0 | 0 |  | 0
42 | [8 empty] | 0 | 0 |  | 0
43 | [8 empty] | 0 | 0 |  | 0
44 | [8 empty] | 0 | 0 |  | 0
45 | [8 empty] | 0 | 0 |  | 0
46 | [8 empty] | 0 | 0 |  | 0
47 | [8 empty] | 0 | 0 |  | 0
48 | [8 empty] | 0 | 0 |  | 0
49 | [8 empty] | 0 | 0 |  | 0
50 | [8 empty] | 0 | 0 |  | 0
51 | [8 empty] | 0 | 0 |  | 0
52 | [8 empty] | 0 | 0 |  | 0
53 | [8 empty] | 0 | 0 |  | 0
54 | [8 empty] | 0 | 0 |  | 0
55 | [8 empty] | 0 | 0 |  | 0
| ИТОГО | [7 empty] | 0 |  |  | 0 |  |  | 0
| ИТОГО | 0 | [5 empty] | "____"__________2008г. Начальник ОДС ________________Бурлаков С.Ю.
| ИТОГО с нач. месяца | 0
"____"__________2008г. Начальник 2-го района __________Кузнецов А.М. | [7 empty] | "____"__________2008г. Начальник ПТО _______________Орищенко Е.А.
Исп. Лебедев А.Н.

## 3нед
"УТВЕРЖДАЮ"
Зам. Гл. Инженера по эксплуатации т.сетей МП "ИГТЭ"
__________В.Б.Буров
по данным ОДС
Расчёт сверхнормативных утечек через отверстия на сетях ИГТЭ
| Устраненные | с 16.05.08 г. по 22.05.08 г. | [11 empty] | 2 район ИГТЭ
№ п/п | Место утечки | Избыточное давление в трубопроводе, ати | Эквивалентный диаметр отверстия, мм | Время обнаружения утечки, час-мин | Дата обнаружения утечки, ч-м-г | Дата последнего обхода, ч-м-г | Время отключения утечки, час-мин | Дата отключения утечки, ч-м-г | Расход утечки, т/ч | Время утечки, ч |  | Общий объем утечки, т |  | Фактический диаметр, мм | Корректировка расхода, т
[10 empty] | Отчётный месяц | С момента обнаружения | Отчётный месяц | С момента обнаружения
1 | [8 empty] | 0 | 0 |  | 0
2 | [8 empty] | 0 | 0 |  | 0
3 | [8 empty] | 0 | 0 |  | 0
4 | [8 empty] | 0 | 0 |  | 0
5 | [8 empty] | 0 | 0 |  | 0
6 | [8 empty] | 0 | 0 |  | 0
7 | [8 empty] | 0 | 0 |  | 0
8 | [8 empty] | 0 | 0 |  | 0
9 | [8 empty] | 0 | 0 |  | 0
10 | [8 empty] | 0 | 0 |  | 0
11 | [8 empty] | 0 | 0 |  | 0
12 | [8 empty] | 0 | 0 |  | 0
13 | [8 empty] | 0 | 0 |  | 0
14 | [8 empty] | 0 | 0 |  | 0
15 | [8 empty] | 0 | 0 |  | 0
16 | [8 empty] | 0 | 0 |  | 0
17 | [8 empty] | 0 | 0 |  | 0
18 | [8 empty] | 0 | 0 |  | 0
19 | [8 empty] | 0 | 0 |  | 0
20 | [8 empty] | 0 | 0 |  | 0
21 | [8 empty] | 0 | 0 |  | 0
22 | [8 empty] | 0 | 0 |  | 0
23 | [8 empty] | 0 | 0 |  | 0
24 | [8 empty] | 0 | 0 |  | 0
25 | [8 empty] | 0 | 0 |  | 0
26 | [8 empty] | 0 | 0 |  | 0
27 | [8 empty] | 0 | 0 |  | 0
28 | [8 empty] | 0 | 0 |  | 0
29 | [8 empty] | 0 | 0 |  | 0
30 | [8 empty] | 0 | 0 |  | 0
31 | [8 empty] | 0 | 0 |  | 0
32 | [8 empty] | 0 | 0 |  | 0
33 | [8 empty] | 0 | 0 |  | 0
34 | [8 empty] | 0 | 0 |  | 0
35 | [8 empty] | 0 | 0 |  | 0
36 | [8 empty] | 0 | 0 |  | 0
37 | [8 empty] | 0 | 0 |  | 0
38 | [8 empty] | 0 | 0 |  | 0
39 | [8 empty] | 0 | 0 |  | 0
40 | [8 empty] | 0 | 0 |  | 0
41 | [8 empty] | 0 | 0 |  | 0
42 | [8 empty] | 0 | 0 |  | 0
43 | [8 empty] | 0 | 0 |  | 0
44 | [8 empty] | 0 | 0 |  | 0
45 | [8 empty] | 0 | 0 |  | 0
46 | [8 empty] | 0 | 0 |  | 0
47 | [8 empty] | 0 | 0 |  | 0
48 | [8 empty] | 0 | 0 |  | 0
49 | [8 empty] | 0 | 0 |  | 0
50 | [8 empty] | 0 | 0 |  | 0
51 | [8 empty] | 0 | 0 |  | 0
52 | [8 empty] | 0 | 0 |  | 0
53 | [8 empty] | 0 | 0 |  | 0
54 | [8 empty] | 0 | 0 |  | 0
55 | [8 empty] | 0 | 0 |  | 0
| ИТОГО | [7 empty] | 0 |  |  | 0 |  |  | 0
| ИТОГО | 0 | [5 empty] | "____"__________2008г. Начальник ОДС ________________Бурлаков С.Ю.
| ИТОГО с нач. месяца | 0
"____"__________2008г. Начальник 2-го района __________Кузнецов А.М. | [7 empty] | "____"__________2008г. Начальник ПТО _______________Орищенко Е.А.
Исп. Лебедев А.Н.

## 4нед
"УТВЕРЖДАЮ"
Зам. Гл. Инженера по эксплуатации т.сетей МП "ИГТЭ"
__________В.Б.Буров
по данным ОДС
Расчёт сверхнормативных утечек через отверстия на сетях ИГТЭ
| Устраненные | с 26.01.08 г. по 25.02.08 г. | [11 empty] | 2 район ИГТЭ
№ п/п | Место утечки | Избыточное давление в трубопроводе, ати | Эквивалентный диаметр отверстия, мм | Время обнаружения утечки, час-мин | Дата обнаружения утечки, ч-м-г | Дата последнего обхода, ч-м-г | Время отключения утечки, час-мин | Дата отключения утечки, ч-м-г | Расход утечки, т/ч | Время утечки, ч |  | Общий объем утечки, т |  | Фактический диаметр, мм | Корректировка расхода, т
[10 empty] | Отчётный месяц | С момента обнаружения | Отчётный месяц | С момента обнаружения
1 | [8 empty] | 0 | 0 |  | 0
2 | [8 empty] | 0 | 0 |  | 0
3 | [8 empty] | 0 | 0 |  | 0
4 | [8 empty] | 0 | 0 |  | 0
5 | [8 empty] | 0 | 0 |  | 0
6 | [8 empty] | 0 | 0 |  | 0
7 | [8 empty] | 0 | 0 |  | 0
8 | [8 empty] | 0 | 0 |  | 0
9 | [8 empty] | 0 | 0 |  | 0
10 | [8 empty] | 0 | 0 |  | 0
11 | [8 empty] | 0 | 0 |  | 0
12 | [8 empty] | 0 | 0 |  | 0
13 | [8 empty] | 0 | 0 |  | 0
14 | [8 empty] | 0 | 0 |  | 0
15 | [8 empty] | 0 | 0 |  | 0
16 | [8 empty] | 0 | 0 |  | 0
17 | [8 empty] | 0 | 0 |  | 0
18 | [8 empty] | 0 | 0 |  | 0
19 | [8 empty] | 0 | 0 |  | 0
20 | [8 empty] | 0 | 0 |  | 0
21 | [8 empty] | 0 | 0 |  | 0
22 | [8 empty] | 0 | 0 |  | 0
23 | [8 empty] | 0 | 0 |  | 0
24 | [8 empty] | 0 | 0 |  | 0
25 | [8 empty] | 0 | 0 |  | 0
26 | [8 empty] | 0 | 0 |  | 0
27 | [8 empty] | 0 | 0 |  | 0
28 | [8 empty] | 0 | 0 |  | 0
29 | [8 empty] | 0 | 0 |  | 0
30 | [8 empty] | 0 | 0 |  | 0
31 | [8 empty] | 0 | 0 |  | 0
32 | [8 empty] | 0 | 0 |  | 0
33 | [8 empty] | 0 | 0 |  | 0
34 | [8 empty] | 0 | 0 |  | 0
35 | [8 empty] | 0 | 0 |  | 0
36 | [8 empty] | 0 | 0 |  | 0
37 | [8 empty] | 0 | 0 |  | 0
38 | [8 empty] | 0 | 0 |  | 0
39 | [8 empty] | 0 | 0 |  | 0
40 | [8 empty] | 0 | 0 |  | 0
41 | [8 empty] | 0 | 0 |  | 0
42 | [8 empty] | 0 | 0 |  | 0
43 | [8 empty] | 0 | 0 |  | 0
44 | [8 empty] | 0 | 0 |  | 0
45 | [8 empty] | 0 | 0 |  | 0
46 | [8 empty] | 0 | 0 |  | 0
47 | [8 empty] | 0 | 0 |  | 0
48 | [8 empty] | 0 | 0 |  | 0
49 | [8 empty] | 0 | 0 |  | 0
50 | [8 empty] | 0 | 0 |  | 0
51 | [8 empty] | 0 | 0 |  | 0
52 | [8 empty] | 0 | 0 |  | 0
53 | [8 empty] | 0 | 0 |  | 0
54 | [8 empty] | 0 | 0 |  | 0
55 | [8 empty] | 0 | 0 |  | 0
| ИТОГО | [7 empty] | 0 |  |  | 0 |  |  | 0
| ИТОГО | 0 | [5 empty] | "____"__________2008г. Начальник ОДС ________________Бурлаков С.Ю.
| ИТОГО с нач. месяца | 0
"____"__________2008г. Начальник 2-го района __________Кузнецов А.М. | [7 empty] | "____"__________2008г. Начальник ПТО _______________Орищенко Е.А.
Исп. Лебедев А.Н.

## 2 р-н общ.
"СОГЛАСОВАНО" | [8 empty] | "УТВЕРЖДАЮ"
Зам. Директора "ИГТСК" | [8 empty] | Зам. Гл. Инженера по эксплуатации т.сетей МП "ИГТЭ"
__________И.Н.Захаров | [8 empty] | __________В.Б.Буров
по данным ОДС
Расчёт сверхнормативных утечек через отверстия на сетях ИГТЭ
| Устраненные | с 26.05.08 г. по 25.06.08 г. | [11 empty] | 2 район ИГТЭ
№ п/п | Место утечки | Избыточное давление в трубопроводе, ати | Эквивалентный диаметр отверстия, мм | Время обнаружения утечки, час-мин | Дата обнаружения утечки, ч-м-г | Дата последнего обхода, ч-м-г | Время отключения утечки, час-мин | Дата отключения утечки, ч-м-г | Расход утечки, т/ч | Время утечки, ч |  | Общий объем утечки, т |  | Фактический диаметр, мм | Корректировка расхода, т
[10 empty] | Отчётный месяц | С момента обнаружения | Отчётный месяц | С момента обнаружения
1 | Д-73.14 - Любимова 1 | 7.5 | 10 | 12:00 | 2008-05-27 |  | 12:30 | 2008-05-27 | 8.8893 | 0.5 |  | 4.4446
2 | В-124.35 - Ташкентская 61 | 6 | 5 | 15:55 | 2008-05-27 |  | 16:30 | 2008-05-27 | 1.9877 | 0.58333 |  | 1.1595
3 | В-124.51 - Володарского 13 | 4 | 4 | 12:40 | 2008-06-20 |  | 13:10 | 2008-06-20 | 1.0387 | 0.5 |  | 0.51934
4 | В-24.32 - Ташкентская 5 | 4 | 12 | 16:00 | 2008-06-20 |  | 17:35 | 2008-06-20 | 9.3482 | 1.5833 |  | 14.8013
5 | Д-33.86 - Д-33.90 | 7 | 10 | 10:10 | 2008-06-04 |  | 11:00 | 2008-06-04 | 8.5879 | 0.83333 |  | 7.1565
6 | Д-33.65 - Строителей 100А | 7 | 4 | 10:50 | 2008-06-02 |  | 11:15 | 2008-06-02 | 1.3741 | 0.41667 |  | 0.57252
7 | В-120 - Московская 48/2 | 3.3 | 3 | 10:30 | 2008-05-27 |  | 11:35 | 2008-05-27 | 0.53068 | 1.0833 |  | 0.57491
8 | В-124.07 - В-124.11 | 7 | 6 | 14:35 | 2008-05-30 |  | 15:00 | 2008-05-30 | 3.0916 | 0.41667 |  | 1.2882
9 | н/ст. - Кохомское шоссе 21 | 3 | 6 | 9:30 | 2008-06-04 |  | 10:00 | 2008-06-04 | 2.0239 | 0.5 |  | 1.012
10 | Д-88.09 - Новосельская 2 | 5 | 8 | 9:00 | 2008-06-06 |  | 10:00 | 2008-06-06 | 4.6452 | 1 |  | 4.6452
11 | Д-63.08 - Станкостроителей 16 | 4 | 8 | 14:00 | 2008-06-07 |  | 14:50 | 2008-06-07 | 4.1548 | 0.83333 |  | 3.4623
12 | Д-66.45 - Д-66.47 | 4 | 3 | 10:00 | 2008-06-16 |  | 10:30 | 2008-06-17 | 0.58426 | 24.5 |  | 14.3144
13 | В-132.24 - Ташкенская 65 | 4 | 7 | 16:00 | 2008-06-17 |  | 10:40 | 2008-06-18 | 3.181 | 18.6667 |  | 59.3784
14 | Д-71.04 - Д-22.08 | 3 | 2 | 8:10 | 2008-05-30 |  | 10:05 | 2008-05-30 | 0.22488 | 1.9167 |  | 0.43103
15 | [8 empty] | 0 | 0 |  | 0
16 | [8 empty] | 0 | 0 |  | 0
17 | [8 empty] | 0 | 0 |  | 0
18 | [8 empty] | 0 | 0 |  | 0
19 | [8 empty] | 0 | 0 |  | 0
20 | [8 empty] | 0 | 0 |  | 0
21 | [8 empty] | 0 | 0 |  | 0
22 | [8 empty] | 0 | 0 |  | 0
23 | [8 empty] | 0 | 0 |  | 0
24 | [8 empty] | 0 | 0 |  | 0
25 | [8 empty] | 0 | 0 |  | 0
26 | [8 empty] | 0 | 0 |  | 0
27 | [8 empty] | 0 | 0 |  | 0
28 | [8 empty] | 0 | 0 |  | 0
29 | [8 empty] | 0 | 0 |  | 0
30 | [8 empty] | 0 | 0 |  | 0
31 | [8 empty] | 0 | 0 |  | 0
32 | [8 empty] | 0 | 0 |  | 0
33 | [8 empty] | 0 | 0 |  | 0
34 | [8 empty] | 0 | 0 |  | 0
35 | [8 empty] | 0 | 0 |  | 0
36 | [8 empty] | 0 | 0 |  | 0
37 | [8 empty] | 0 | 0 |  | 0
38 | [8 empty] | 0 | 0 |  | 0
39 | [8 empty] | 0 | 0 |  | 0
40 | [8 empty] | 0 | 0 |  | 0
41 | [8 empty] | 0 | 0 |  | 0
42 | [8 empty] | 0 | 0 |  | 0
43 | [8 empty] | 0 | 0 |  | 0
44 | [8 empty] | 0 | 0 |  | 0
45 | [8 empty] | 0 | 0 |  | 0
46 | [8 empty] | 0 | 0 |  | 0
47 | [8 empty] | 0 | 0 |  | 0
48 | [8 empty] | 0 | 0 |  | 0
49 | [8 empty] | 0 | 0 |  | 0
50 | [8 empty] | 0 | 0 |  | 0
51 | [8 empty] | 0 | 0 |  | 0
52 | [8 empty] | 0 | 0 |  | 0
53 | [8 empty] | 0 | 0 |  | 0
54 | [8 empty] | 0 | 0 |  | 0
55 | [8 empty] | 0 | 0 |  | 0
| ИТОГО | [7 empty] | 49.6621 |  |  | 113.7602 |  |  | 0
| ИТОГО за месяц: | 113.7602 | [5 empty] | "____"__________2008г. Начальник ОДС ________________Бурлаков С.Ю.
"____"__________2008г. Рук. ГИКиДОСТ __________Макаров Д.Г. | [7 empty] | "____"__________2008г. Начальник ПТО _______________Орищенко Е.А.
Исп. Лебедев А.Н.
СОГЛАСОВАНО | [9 empty] | УТВЕРЖДАЮ
Зам. Директора "ИГТСК" | [6 empty] | Зам. Гл. Инженера по эксплуатации т.сетей МП "ИГТЭ"
__________И.Н.Захаров | [9 empty] | __________В.Б.Буров
Расчёт сверхнормативных утечек при сливах воды на сетях ИГТЭ
| с 26.05.08 г. по 25.06.08 г. | [9 empty] | 2 район ИГТЭ
№ | Вид работ | Дата | Участок |  |  |  |  | Диаметр | Длина | Тонны | Темпер. | G Гкал
1 | [9 empty] | 0 |  | 0
2 | [9 empty] | 0 |  | 0
3 | [9 empty] | 0 |  | 0
4 | [9 empty] | 0 |  | 0
5 | [9 empty] | 0 |  | 0
6 | [9 empty] | 0 |  | 0
7 | [9 empty] | 0 |  | 0
8 | [9 empty] | 0 |  | 0
9 | [9 empty] | 0 |  | 0
10 | [9 empty] | 0 |  | 0
11 | [9 empty] | 0 |  | 0
12 | [9 empty] | 0 |  | 0
13 | [9 empty] | 0 |  | 0
14 | [9 empty] | 0 |  | 0
15 | [9 empty] | 0 |  | 0
16 | [9 empty] | 0 |  | 0
17 | [9 empty] | 0 |  | 0
18 | [9 empty] | 0 |  | 0
19 | [9 empty] | 0 |  | 0
20 | [9 empty] | 0 |  | 0
21 | [9 empty] | 0 |  | 0
22 | [9 empty] | 0 |  | 0
23 | [9 empty] | 0 |  | 0
24 | [9 empty] | 0 |  | 0
25 | [9 empty] | 0 |  | 0
26 | [9 empty] | 0 |  | 0
27 | [9 empty] | 0 |  | 0
28 | [9 empty] | 0 |  | 0
29 | [9 empty] | 0 |  | 0
30 | [9 empty] | 0 |  | 0
31 | [9 empty] | 0 |  | 0
32 | [9 empty] | 0 |  | 0
33 | [9 empty] | 0 |  | 0
34 | [9 empty] | 0 |  | 0
35 | [9 empty] | 0 |  | 0
36 | [9 empty] | 0 |  | 0
37 | [9 empty] | 0 |  | 0
38 | [9 empty] | 0 |  | 0
39 | [9 empty] | 0 |  | 0
40 | [9 empty] | 0 |  | 0
41 | [9 empty] | 0 |  | 0
42 | [9 empty] | 0 |  | 0
43 | [9 empty] | 0 |  | 0
44 | [9 empty] | 0 |  | 0
45 | [9 empty] | 0 |  | 0
46 | [9 empty] | 0 |  | 0
47 | [9 empty] | 0 |  | 0
48 | [9 empty] | 0 |  | 0
49 | [9 empty] | 0 |  | 0
50 | [9 empty] | 0 |  | 0
51 | [9 empty] | 0 |  | 0
52 | [9 empty] | 0 |  | 0
53 | [9 empty] | 0 |  | 0
54 | [9 empty] | 0 |  | 0
55 | [9 empty] | 0 |  | 0
56 | [9 empty] | 0 |  | 0
57 | [9 empty] | 0 |  | 0
58 | [9 empty] | 0 |  | 0
59 | [9 empty] | 0 |  | 0
60 | [9 empty] | 0 |  | 0
61 | [9 empty] | 0 |  | 0
62 | [9 empty] | 0 |  | 0
63 | [9 empty] | 0 |  | 0
64 | [9 empty] | 0 |  | 0
65 | [9 empty] | 0 |  | 0
66 | [9 empty] | 0 |  | 0
67 | [9 empty] | 0 |  | 0
68 | [9 empty] | 0 |  | 0
69 | [9 empty] | 0 |  | 0
70 | [9 empty] | 0 |  | 0
71 | [9 empty] | 0 |  | 0
72 | [9 empty] | 0 |  | 0
73 | [9 empty] | 0 |  | 0
74 | [9 empty] | 0 |  | 0
75 | [9 empty] | 0 |  | 0
| ИТОГО | [8 empty] | 0 |  | 0
"____"__________2008г. Начальник ОДС ________________Бурлаков С.Ю.
"____"__________2008г. Рук. ГИКиДОСТ __________Макаров Д.Г. | [7 empty] | "____"__________2008г. Начальник ПТО _______________Орищенко Е.А.
Исп. Лебедев А.Н.