## ТЭЦ-2
"УТВЕРЖДАЮ"
Главный инженер АО "ИвГТЭ"
__________О.А. Потапов
по данным ОДС
Расчет сверхнормативных потерь воды через отверстия в трубопроводах на сетях ИвГТЭ (ЦТС) |  | Расчет сверхнормативных потерь воды через отверстия в трубопроводе | Расчет сверхнормативных потерь воды через отверстия в трубопроводе |  | Расчет сверхнормативных потерь воды через отверстия в трубопроводе | Расчет сверхнормативных потерь воды через отверстия в трубопроводе | Расчет сверхнормативных потерь воды через отверстия в трубопроводе | Расчет сверхнормативных потерь воды через отверстия в трубопроводе | Расчет сверхнормативных потерь воды через отверстия в трубопроводе | Расчет сверхнормативных потерь воды через отверстия в трубопроводе |  | Расчет сверхнормативных потерь воды через отверстия в трубопроводе | Расчет сверхнормативных потерь воды через отверстия в трубопроводе |  | Расчет сверхнормативных потерь воды через отверстия в трубопроводе | Расчет сверхнормативных потерь воды через отверстия в трубопроводе
|  | Устраненные | с 01.11.20 г. по 30.11.20 г. | [8 empty] | СТС ИвГТЭ (ТЭЦ-2)
№ п/п | № Района т/с | Место утечки | Избыточное давление в под. трубопроводе, ати | Избыточное давление в обр. трубопроводе, ати | Эквивалентный диаметр отверстия, мм | Дата последнего обхода, ч-м-г | Дата начала исчисления утечки, ч-м-г | Время начала исчисления утечки, час-мин | Дата отключения утечки, ч-м-г | Время отключения утечки, час-мин | Расход утечки под. тр., м³/ч | Расход утечки обр. тр., м³/ч | Время утечки, ч | Общий объем утечки под. тр., м³ | Общий объем утечки обр. тр., м³ | Примечание
1 |  | A-86.22 - а-86.22 | 6.4 |  | 3 |  | 2020-11-03 | 11:20 | 2020-11-03 | 17:05 | 0.54076 | 0 | 5.75 | 3.1094 | 0 | по сообщению
2 |  | B-42.01 - B-42.03 | 6.1 |  | 3 |  | 2020-11-03 | 14:50 | 2020-11-06 | 11:45 | 0.52793 | 0 | 68.9167 | 36.3835 | 0 | по сообщению
3 |  | B-112.42 - 2 Плеханова 3 |  | 2.6 | 2 |  | 2020-11-10 | 9:35 | 2020-11-10 | 22:30 | 0 | 0.15319 | 12.9167 | 0 | 1.9787 | по сообщению
4 |  | B-112.40 - B-112.42 | 5.5 |  | 5.5 |  | 2020-11-11 | 3:09 | 2020-11-11 | 3:12 | 1.6849 | 0 | 0.05 | 0.084246 | 0 | при включении
5 |  | C-4/05 - 10 Августа 58 | 6.3 |  | 20.5 |  | 2020-11-11 | 17:05 | 2020-11-12 | 12:00 | 25.0525 | 0 | 18.9167 | 473.9096 | 0 | по сообщению
6 |  | B-82 - B-82.01 | 5.5 |  | 10 |  | 2020-11-13 | 10:00 | 2020-11-15 | 2:40 | 5.57 | 0 | 40.6667 | 226.5128 | 0 | по сообщению
7 |  | Московская 38/2б - Московская 38/2д | 2.2 |  | 5 |  | 2020-11-17 | 13:00 | 2020-11-17 | 22:20 | 0.88069 | 0 | 9.3333 | 8.2198 | 0 | по сообщению, после элеватора
8 |  | B-107.11 - Союзная 4 | 5.6 |  | 2.5 |  | 2020-11-21 | 12:45 | 2020-11-21 | 17:25 | 0.35127 | 0 | 4.6667 | 1.6393 | 0 | по звонку потреб. В одс
[11 empty] | 0 | 0 | 0 | 0 | 0
[11 empty] | 0 | 0 | 0 | 0 | 0
[11 empty] | 0 | 0 | 0 | 0 | 0
[11 empty] | 0 | 0 | 0 | 0 | 0
[11 empty] | 0 | 0 | 0 | 0 | 0
[11 empty] | 0 | 0 | 0 | 0 | 0
[11 empty] | 0 | 0 | 0 | 0 | 0
[11 empty] | 0 | 0 | 0 | 0 | 0
[11 empty] | 0 | 0 | 0 | 0 | 0
21 | [11 empty] | 0 | 0 |  | 0
22 | [11 empty] | 0 | 0 |  | 0
23 | [11 empty] | 0 | 0 |  | 0
24 | [11 empty] | 0 | 0 |  | 0
25 | [11 empty] | 0 | 0 |  | 0
26 | [11 empty] | 0 | 0 |  | 0
27 | [11 empty] | 0 | 0 |  | 0
28 | [11 empty] | 0 | 0 |  | 0
29 | [11 empty] | 0 | 0 |  | 0
30 | [11 empty] | 0 | 0 |  | 0
31 | [11 empty] | 0 | 0 |  | 0
32 | [11 empty] | 0 | 0 |  | 0
33 | [11 empty] | 0 | 0 |  | 0
34 | [11 empty] | 0 | 0 |  | 0
35 | [11 empty] | 0 | 0 |  | 0
36 | [11 empty] | 0 | 0 |  | 0
37 | [11 empty] | 0 | 0 |  | 0
38 | [11 empty] | 0 | 0 |  | 0
39 | [11 empty] | 0 | 0 |  | 0
40 | [11 empty] | 0 | 0 |  | 0
41 | [11 empty] | 0 | 0 |  | 0
42 | [11 empty] | 0 | 0 |  | 0
43 | [11 empty] | 0 | 0 |  | 0
44 | [11 empty] | 0 | 0 |  | 0
45 | [11 empty] | 0 | 0 |  | 0
46 | [11 empty] | 0 | 0 |  | 0
47 | [11 empty] | 0 | 0 |  | 0
48 | [11 empty] | 0 | 0 |  | 0
49 | [11 empty] | 0 | 0 |  | 0
50 | [11 empty] | 0 | 0 |  | 0
51 | [11 empty] | 0 | 0 |  | 0
52 | [11 empty] | 0 | 0 |  | 0
53 | [11 empty] | 0 | 0 |  | 0
54 | [11 empty] | 0 | 0 |  | 0
55 | [11 empty] | 0 | 0 |  | 0
|  | ИТОГО | [8 empty] | 34.6081 | 0.15319 |  | 749.8587 | 1.9787
|  | ИТОГО за месяц: | 758.4112 |  |  | М3
|  | в том числе под. тр.: | 755.4818 |  |  | М3
|  | в том числе обр. тр.: | 2.9294 |  |  | М3
"____"__________2020г. Начальник СТС ____________Зарубин Е.А. | [7 empty] | "____"__________2020г. Начальник ОДС ________________Бурлаков С.Ю.
|  | Исп. Кокоринов П.А._____________ | Курбатов А.С. _________
УТВЕРЖДАЮ
Главный инженер АО "ИвГТЭ"
__________О.А. Потапов
Расчёт сверхнормативных потерь воды на заполнение сетей ИвГТЭ (ЦТС)
|  | с 01.11.20 г. по 30.11.20 г. | [10 empty] | СТС ИвГТЭ (ТЭЦ-2)
№ |  | Вид работ | Дата | Участок | [6 empty] | Диаметр под. тр. | Диаметр обр. тр. | Длина | Метры куб.-е под. тр. | Метры куб.-е обр. тр. | Примечание
1 |  | устр. повр. т/с | 2020-11-03 | A-86.22 - а-86.22 | [6 empty] | 51 |  | 128 | 0.26147 | 0
2 |  | устр. повр. т/с | 2020-11-06 | B-42.01 - B-42.03 | [6 empty] | 100 |  | 24 | 0.18849 | 0
[11 empty] | 82 |  | 51 | 0.26932 | 0
3 |  | замена трубопровода | 2020-11-10 | B-42.01 - B-42.03 | [7 empty] | 100 | 24 | 0 | 0.18849
[12 empty] | 82 | 51 | 0 | 0.26932
4 |  | устр. повр. т/с | 2020-11-11 | B-112.42 - 2 Плеханова 3 | [6 empty] | 100 |  | 60 | 0.47123 | 0
5 |  | устр. повр. т/с | 2020-11-11 | B-112.40 - B-112.42 | [6 empty] | 100 |  | 56 | 0.43981 | 0
6 |  | замена трубопровода | 2020-11-11 | B-112.40 - B-112.42 | [7 empty] | 100 | 56 | 0 | 0.43981
7 |  | устр. повр. т/с | 2020-11-12 | C-4/05 - 10 Августа 58 | [6 empty] | 100 |  | 47 | 0.36913 | 0
8 |  | устр. повр. т/с | 2020-11-15 | B-82 - B-82.01 | [6 empty] | 309 |  | 28 | 2.0997 | 0
[11 empty] | 207 |  | 28 | 0.94227 | 0
9 |  | устр. повр. т/с | 2020-11-17 | Московская 38/2б - Московская 38/2д | [6 empty] | 51 |  | 6 | 0.012257 | 0
[11 empty] | 40 |  | 20 | 0.025132 | 0
10 |  | замена задвижки | 2020-11-18 | н/ст Б. Хмельницкого 9 г.в.с. | [6 empty] | 100 |  |  | 0 | 0
11 |  | замена трубопровода | 2020-11-19 | Московская 38/2б - Московская 38/2д | [6 empty] | 51 | 51 | 26 | 0.053112 | 0.053112
12 |  | замена задвижки | 2020-11-20 | В-61.04 - Дзержинского 19 | [6 empty] | 100 |  | 40 | 0.31415 | 0
[11 empty] | 82 |  | 8 | 0.042247 | 0
13 |  | устр. повр. т/с | 2020-11-21 | B-107.11 - Союзная 4 | [6 empty] | 51 |  | 66 | 0.13482 | 0
[14 empty] | 0 | 0
[14 empty] | 0 | 0
[14 empty] | 0 | 0
[14 empty] | 0 | 0
[14 empty] | 0 | 0
[14 empty] | 0 | 0
[14 empty] | 0 | 0
[14 empty] | 0 | 0
[14 empty] | 0 | 0
[14 empty] | 0 | 0
[14 empty] | 0 | 0
[14 empty] | 0 | 0
[14 empty] | 0 | 0
[14 empty] | 0 | 0
[14 empty] | 0 | 0
[14 empty] | 0 | 0
0
0
0
0
0
38 | [14 empty] | 0
39 | [14 empty] | 0
40 | [14 empty] | 0
41 | [14 empty] | 0
42 | [14 empty] | 0
43 | [14 empty] | 0
44 | [14 empty] | 0
45 | [14 empty] | 0
46 | [14 empty] | 0
47 | [14 empty] | 0
48 | [14 empty] | 0
49 | [14 empty] | 0
50 | [14 empty] | 0
51 | [14 empty] | 0
52 | [14 empty] | 0
53 | [14 empty] | 0
54 | [14 empty] | 0
55 | [14 empty] | 0
56 | [14 empty] | 0
57 | [14 empty] | 0
58 | [14 empty] | 0
59 | [14 empty] | 0
60 | [14 empty] | 0
61 | [14 empty] | 0
62 | [14 empty] | 0
63 | [14 empty] | 0
64 | [14 empty] | 0
65 | [14 empty] | 0
66 | [14 empty] | 0
67 | [14 empty] | 0
68 | [14 empty] | 0
69 | [14 empty] | 0
70 | [14 empty] | 0
71 | [14 empty] | 0
72 | [14 empty] | 0
73 | [14 empty] | 0
74 | [14 empty] | 0
75 | [14 empty] | 0
|  | ИТОГО | [11 empty] | 5.6231 | 0.95074
"____"__________2020г. Начальник СТС ____________Зарубин Е.А. | [7 empty] | "____"__________2020г. Начальник ОДС ________________Бурлаков С.Ю.
|  | Исп. Кокоринов П.А._____________ | Курбатов А.С. __________