## 1нед
"УТВЕРЖДАЮ"
Главный Инженер МП "ИГТЭ"
__________Н.В.Малахов
Расчет сверхнормативных потерь воды через отверстия в трубопроводах на сетях ИГТЭ (ЦТС) | Расчет сверхнормативных потерь воды через отверстия в трубопроводе | Расчет сверхнормативных потерь воды через отверстия в трубопроводе | Расчет сверхнормативных потерь воды через отверстия в трубопроводе | Расчет сверхнормативных потерь воды через отверстия в трубопроводе | Расчет сверхнормативных потерь воды через отверстия в трубопроводе | Расчет сверхнормативных потерь воды через отверстия в трубопроводе | Расчет сверхнормативных потерь воды через отверстия в трубопроводе | Расчет сверхнормативных потерь воды через отверстия в трубопроводе | Расчет сверхнормативных потерь воды через отверстия в трубопроводе | Расчет сверхнормативных потерь воды через отверстия в трубопроводе | Расчет сверхнормативных потерь воды через отверстия в трубопроводе | Расчет сверхнормативных потерь воды через отверстия в трубопроводе
| Устраненные | с 26.01.08 г. по 25.02.08 г. | [6 empty] | 1 район ИГТЭ
№ п/п | Место утечки | Избыточное давление в трубопроводе, ати | Эквивалентный диаметр отверстия, мм | Дата последнего обхода, ч-м-г | Дата начала исчисления утечки, ч-м-г | Время начала исчисления утечки, час-мин | Дата отключения утечки, ч-м-г | Время отключения утечки, час-мин | Расход утечки, т/ч | Время утечки, ч | Общий объем утечки, т | Примечание
1 | [8 empty] | 0 | 0 | 0
2 | [8 empty] | 0 | 0 | 0
3 | [8 empty] | 0 | 0 | 0
4 | [8 empty] | 0 | 0 | 0
5 | [8 empty] | 0 | 0 | 0
6 | [8 empty] | 0 | 0 | 0
7 | [8 empty] | 0 | 0 | 0
8 | [8 empty] | 0 | 0 | 0
9 | [8 empty] | 0 | 0 | 0
10 | [8 empty] | 0 | 0 | 0
11 | [8 empty] | 0 | 0 | 0
12 | [8 empty] | 0 | 0 | 0
13 | [8 empty] | 0 | 0 | 0
14 | [8 empty] | 0 | 0 | 0
15 | [8 empty] | 0 | 0 | 0
16 | [8 empty] | 0 | 0 | 0
17 | [8 empty] | 0 | 0 | 0
18 | [8 empty] | 0 | 0 | 0
19 | [8 empty] | 0 | 0 | 0
20 | [8 empty] | 0 | 0 | 0
21 | [8 empty] | 0 | 0 | 0
22 | [8 empty] | 0 | 0 | 0
23 | [8 empty] | 0 | 0 | 0
24 | [8 empty] | 0 | 0 | 0
25 | [8 empty] | 0 | 0 | 0
26 | [8 empty] | 0 | 0 | 0
27 | [8 empty] | 0 | 0 | 0
28 | [8 empty] | 0 | 0 | 0
29 | [8 empty] | 0 | 0 | 0
30 | [8 empty] | 0 | 0 | 0
31 | [8 empty] | 0 | 0 | 0
32 | [8 empty] | 0 | 0 | 0
33 | [8 empty] | 0 | 0 | 0
34 | [8 empty] | 0 | 0 | 0
35 | [8 empty] | 0 | 0 | 0
36 | [8 empty] | 0 | 0 | 0
37 | [8 empty] | 0 | 0 | 0
38 | [8 empty] | 0 | 0 | 0
39 | [8 empty] | 0 | 0 | 0
40 | [8 empty] | 0 | 0 | 0
41 | [8 empty] | 0 | 0 | 0
42 | [8 empty] | 0 | 0 | 0
43 | [8 empty] | 0 | 0 | 0
44 | [8 empty] | 0 | 0 | 0
45 | [8 empty] | 0 | 0 | 0
46 | [8 empty] | 0 | 0 | 0
47 | [8 empty] | 0 | 0 | 0
48 | [8 empty] | 0 | 0 | 0
49 | [8 empty] | 0 | 0 | 0
50 | [8 empty] | 0 | 0 | 0
51 | [8 empty] | 0 | 0 | 0
52 | [8 empty] | 0 | 0 | 0
53 | [8 empty] | 0 | 0 | 0
54 | [8 empty] | 0 | 0 | 0
55 | [8 empty] | 0 | 0 | 0
| ИТОГО | [7 empty] | 0 |  | 0
| ИТОГО: | 0 |  |  |  | "____"__________2010г. Начальник ОДС ________________Бурлаков С.Ю.
"____"__________2010г. Начальник 1-го района __________Горбачев А.А. | [5 empty] | "____"__________2010г. Начальник ПТО _______________Орищенко Е.А.
Исп. Лебедев А.Н.

## 2нед
"УТВЕРЖДАЮ"
Главный Инженер МП "ИГТЭ"
__________Н.В.Малахов
Расчет сверхнормативных потерь воды через отверстия в трубопроводах на сетях ИГТЭ (ЦТС) | Расчет сверхнормативных потерь воды через отверстия в трубопроводе | Расчет сверхнормативных потерь воды через отверстия в трубопроводе | Расчет сверхнормативных потерь воды через отверстия в трубопроводе | Расчет сверхнормативных потерь воды через отверстия в трубопроводе | Расчет сверхнормативных потерь воды через отверстия в трубопроводе | Расчет сверхнормативных потерь воды через отверстия в трубопроводе | Расчет сверхнормативных потерь воды через отверстия в трубопроводе | Расчет сверхнормативных потерь воды через отверстия в трубопроводе | Расчет сверхнормативных потерь воды через отверстия в трубопроводе | Расчет сверхнормативных потерь воды через отверстия в трубопроводе | Расчет сверхнормативных потерь воды через отверстия в трубопроводе | Расчет сверхнормативных потерь воды через отверстия в трубопроводе
| Устраненные | с 26.01.08 г. по 25.02.08 г. | [6 empty] | 1 район ИГТЭ
№ п/п | Место утечки | Избыточное давление в трубопроводе, ати | Эквивалентный диаметр отверстия, мм | Дата последнего обхода, ч-м-г | Дата начала исчисления утечки, ч-м-г | Время начала исчисления утечки, час-мин | Дата отключения утечки, ч-м-г | Время отключения утечки, час-мин | Расход утечки, т/ч | Время утечки, ч | Общий объем утечки, т | Примечание
1 | [8 empty] | 0 | 0 | 0
2 | [8 empty] | 0 | 0 | 0
3 | [8 empty] | 0 | 0 | 0
4 | [8 empty] | 0 | 0 | 0
5 | [8 empty] | 0 | 0 | 0
6 | [8 empty] | 0 | 0 | 0
7 | [8 empty] | 0 | 0 | 0
8 | [8 empty] | 0 | 0 | 0
9 | [8 empty] | 0 | 0 | 0
10 | [8 empty] | 0 | 0 | 0
11 | [8 empty] | 0 | 0 | 0
12 | [8 empty] | 0 | 0 | 0
13 | [8 empty] | 0 | 0 | 0
14 | [8 empty] | 0 | 0 | 0
15 | [8 empty] | 0 | 0 | 0
16 | [8 empty] | 0 | 0 | 0
17 | [8 empty] | 0 | 0 | 0
18 | [8 empty] | 0 | 0 | 0
19 | [8 empty] | 0 | 0 | 0
20 | [8 empty] | 0 | 0 | 0
21 | [8 empty] | 0 | 0 | 0
22 | [8 empty] | 0 | 0 | 0
23 | [8 empty] | 0 | 0 | 0
24 | [8 empty] | 0 | 0 | 0
25 | [8 empty] | 0 | 0 | 0
26 | [8 empty] | 0 | 0 | 0
27 | [8 empty] | 0 | 0 | 0
28 | [8 empty] | 0 | 0 | 0
29 | [8 empty] | 0 | 0 | 0
30 | [8 empty] | 0 | 0 | 0
31 | [8 empty] | 0 | 0 | 0
32 | [8 empty] | 0 | 0 | 0
33 | [8 empty] | 0 | 0 | 0
34 | [8 empty] | 0 | 0 | 0
35 | [8 empty] | 0 | 0 | 0
36 | [8 empty] | 0 | 0 | 0
37 | [8 empty] | 0 | 0 | 0
38 | [8 empty] | 0 | 0 | 0
39 | [8 empty] | 0 | 0 | 0
40 | [8 empty] | 0 | 0 | 0
41 | [8 empty] | 0 | 0 | 0
42 | [8 empty] | 0 | 0 | 0
43 | [8 empty] | 0 | 0 | 0
44 | [8 empty] | 0 | 0 | 0
45 | [8 empty] | 0 | 0 | 0
46 | [8 empty] | 0 | 0 | 0
47 | [8 empty] | 0 | 0 | 0
48 | [8 empty] | 0 | 0 | 0
49 | [8 empty] | 0 | 0 | 0
50 | [8 empty] | 0 | 0 | 0
51 | [8 empty] | 0 | 0 | 0
52 | [8 empty] | 0 | 0 | 0
53 | [8 empty] | 0 | 0 | 0
54 | [8 empty] | 0 | 0 | 0
55 | [8 empty] | 0 | 0 | 0
| ИТОГО | [7 empty] | 0 |  | 0
| ИТОГО: | 0 |  |  |  | "____"__________2010г. Начальник ОДС ________________Бурлаков С.Ю.
| ИТОГО с нач. месяца | 0
"____"__________2010г. Начальник 1-го района __________Горбачев А.А. | [5 empty] | "____"__________2010г. Начальник ПТО _______________Орищенко Е.А.
Исп. Лебедев А.Н.

## 3нед
"УТВЕРЖДАЮ"
Главный Инженер МП "ИГТЭ"
__________Н.В.Малахов
Расчет сверхнормативных потерь воды через отверстия в трубопроводах на сетях ИГТЭ (ЦТС) | Расчет сверхнормативных потерь воды через отверстия в трубопроводе | Расчет сверхнормативных потерь воды через отверстия в трубопроводе | Расчет сверхнормативных потерь воды через отверстия в трубопроводе | Расчет сверхнормативных потерь воды через отверстия в трубопроводе | Расчет сверхнормативных потерь воды через отверстия в трубопроводе | Расчет сверхнормативных потерь воды через отверстия в трубопроводе | Расчет сверхнормативных потерь воды через отверстия в трубопроводе | Расчет сверхнормативных потерь воды через отверстия в трубопроводе | Расчет сверхнормативных потерь воды через отверстия в трубопроводе | Расчет сверхнормативных потерь воды через отверстия в трубопроводе | Расчет сверхнормативных потерь воды через отверстия в трубопроводе | Расчет сверхнормативных потерь воды через отверстия в трубопроводе
| Устраненные | с 26.01.08 г. по 25.02.08 г. | [6 empty] | 1 район ИГТЭ
№ п/п | Место утечки | Избыточное давление в трубопроводе, ати | Эквивалентный диаметр отверстия, мм | Дата последнего обхода, ч-м-г | Дата начала исчисления утечки, ч-м-г | Время начала исчисления утечки, час-мин | Дата отключения утечки, ч-м-г | Время отключения утечки, час-мин | Расход утечки, т/ч | Время утечки, ч | Общий объем утечки, т | Примечание
1 | [8 empty] | 0 | 0 | 0
2 | [8 empty] | 0 | 0 | 0
3 | [8 empty] | 0 | 0 | 0
4 | [8 empty] | 0 | 0 | 0
5 | [8 empty] | 0 | 0 | 0
6 | [8 empty] | 0 | 0 | 0
7 | [8 empty] | 0 | 0 | 0
8 | [8 empty] | 0 | 0 | 0
9 | [8 empty] | 0 | 0 | 0
10 | [8 empty] | 0 | 0 | 0
11 | [8 empty] | 0 | 0 | 0
12 | [8 empty] | 0 | 0 | 0
13 | [8 empty] | 0 | 0 | 0
14 | [8 empty] | 0 | 0 | 0
15 | [8 empty] | 0 | 0 | 0
16 | [8 empty] | 0 | 0 | 0
17 | [8 empty] | 0 | 0 | 0
18 | [8 empty] | 0 | 0 | 0
19 | [8 empty] | 0 | 0 | 0
20 | [8 empty] | 0 | 0 | 0
21 | [8 empty] | 0 | 0 | 0
22 | [8 empty] | 0 | 0 | 0
23 | [8 empty] | 0 | 0 | 0
24 | [8 empty] | 0 | 0 | 0
25 | [8 empty] | 0 | 0 | 0
26 | [8 empty] | 0 | 0 | 0
27 | [8 empty] | 0 | 0 | 0
28 | [8 empty] | 0 | 0 | 0
29 | [8 empty] | 0 | 0 | 0
30 | [8 empty] | 0 | 0 | 0
31 | [8 empty] | 0 | 0 | 0
32 | [8 empty] | 0 | 0 | 0
33 | [8 empty] | 0 | 0 | 0
34 | [8 empty] | 0 | 0 | 0
35 | [8 empty] | 0 | 0 | 0
36 | [8 empty] | 0 | 0 | 0
37 | [8 empty] | 0 | 0 | 0
38 | [8 empty] | 0 | 0 | 0
39 | [8 empty] | 0 | 0 | 0
40 | [8 empty] | 0 | 0 | 0
41 | [8 empty] | 0 | 0 | 0
42 | [8 empty] | 0 | 0 | 0
43 | [8 empty] | 0 | 0 | 0
44 | [8 empty] | 0 | 0 | 0
45 | [8 empty] | 0 | 0 | 0
46 | [8 empty] | 0 | 0 | 0
47 | [8 empty] | 0 | 0 | 0
48 | [8 empty] | 0 | 0 | 0
49 | [8 empty] | 0 | 0 | 0
50 | [8 empty] | 0 | 0 | 0
51 | [8 empty] | 0 | 0 | 0
52 | [8 empty] | 0 | 0 | 0
53 | [8 empty] | 0 | 0 | 0
54 | [8 empty] | 0 | 0 | 0
55 | [8 empty] | 0 | 0 | 0
| ИТОГО | [7 empty] | 0 |  | 0
| ИТОГО: | 0 |  |  |  | "____"__________2010г. Начальник ОДС ________________Бурлаков С.Ю.
| ИТОГО с нач. месяца | 0
"____"__________2010г. Начальник 1-го района __________Горбачев А.А. | [5 empty] | "____"__________2010г. Начальник ПТО _______________Орищенко Е.А.
Исп. Лебедев А.Н.

## 4нед
"УТВЕРЖДАЮ"
Главный Инженер МП "ИГТЭ"
__________Н.В.Малахов
Расчет сверхнормативных потерь воды через отверстия в трубопроводах на сетях ИГТЭ (ЦТС) | Расчет сверхнормативных потерь воды через отверстия в трубопроводе | Расчет сверхнормативных потерь воды через отверстия в трубопроводе | Расчет сверхнормативных потерь воды через отверстия в трубопроводе | Расчет сверхнормативных потерь воды через отверстия в трубопроводе | Расчет сверхнормативных потерь воды через отверстия в трубопроводе | Расчет сверхнормативных потерь воды через отверстия в трубопроводе | Расчет сверхнормативных потерь воды через отверстия в трубопроводе | Расчет сверхнормативных потерь воды через отверстия в трубопроводе | Расчет сверхнормативных потерь воды через отверстия в трубопроводе | Расчет сверхнормативных потерь воды через отверстия в трубопроводе | Расчет сверхнормативных потерь воды через отверстия в трубопроводе | Расчет сверхнормативных потерь воды через отверстия в трубопроводе
| Устраненные | с 26.01.08 г. по 25.02.08 г. | [6 empty] | 1 район ИГТЭ
№ п/п | Место утечки | Избыточное давление в трубопроводе, ати | Эквивалентный диаметр отверстия, мм | Дата последнего обхода, ч-м-г | Дата начала исчисления утечки, ч-м-г | Время начала исчисления утечки, час-мин | Дата отключения утечки, ч-м-г | Время отключения утечки, час-мин | Расход утечки, т/ч | Время утечки, ч | Общий объем утечки, т | Примечание
1 | [8 empty] | 0 | 0 | 0
2 | [8 empty] | 0 | 0 | 0
3 | [8 empty] | 0 | 0 | 0
4 | [8 empty] | 0 | 0 | 0
5 | [8 empty] | 0 | 0 | 0
6 | [8 empty] | 0 | 0 | 0
7 | [8 empty] | 0 | 0 | 0
8 | [8 empty] | 0 | 0 | 0
9 | [8 empty] | 0 | 0 | 0
10 | [8 empty] | 0 | 0 | 0
11 | [8 empty] | 0 | 0 | 0
12 | [8 empty] | 0 | 0 | 0
13 | [8 empty] | 0 | 0 | 0
14 | [8 empty] | 0 | 0 | 0
15 | [8 empty] | 0 | 0 | 0
16 | [8 empty] | 0 | 0 | 0
17 | [8 empty] | 0 | 0 | 0
18 | [8 empty] | 0 | 0 | 0
19 | [8 empty] | 0 | 0 | 0
20 | [8 empty] | 0 | 0 | 0
21 | [8 empty] | 0 | 0 | 0
22 | [8 empty] | 0 | 0 | 0
23 | [8 empty] | 0 | 0 | 0
24 | [8 empty] | 0 | 0 | 0
25 | [8 empty] | 0 | 0 | 0
26 | [8 empty] | 0 | 0 | 0
27 | [8 empty] | 0 | 0 | 0
28 | [8 empty] | 0 | 0 | 0
29 | [8 empty] | 0 | 0 | 0
30 | [8 empty] | 0 | 0 | 0
31 | [8 empty] | 0 | 0 | 0
32 | [8 empty] | 0 | 0 | 0
33 | [8 empty] | 0 | 0 | 0
34 | [8 empty] | 0 | 0 | 0
35 | [8 empty] | 0 | 0 | 0
36 | [8 empty] | 0 | 0 | 0
37 | [8 empty] | 0 | 0 | 0
38 | [8 empty] | 0 | 0 | 0
39 | [8 empty] | 0 | 0 | 0
40 | [8 empty] | 0 | 0 | 0
41 | [8 empty] | 0 | 0 | 0
42 | [8 empty] | 0 | 0 | 0
43 | [8 empty] | 0 | 0 | 0
44 | [8 empty] | 0 | 0 | 0
45 | [8 empty] | 0 | 0 | 0
46 | [8 empty] | 0 | 0 | 0
47 | [8 empty] | 0 | 0 | 0
48 | [8 empty] | 0 | 0 | 0
49 | [8 empty] | 0 | 0 | 0
50 | [8 empty] | 0 | 0 | 0
51 | [8 empty] | 0 | 0 | 0
52 | [8 empty] | 0 | 0 | 0
53 | [8 empty] | 0 | 0 | 0
54 | [8 empty] | 0 | 0 | 0
55 | [8 empty] | 0 | 0 | 0
| ИТОГО | [7 empty] | 0 |  | 0
| ИТОГО: | 0 |  |  |  | "____"__________2010г. Начальник ОДС ________________Бурлаков С.Ю.
| ИТОГО с нач. месяца | 0
"____"__________2010г. Начальник 1-го района __________Горбачев А.А. | [5 empty] | "____"__________2010г. Начальник ПТО _______________Орищенко Е.А.
Исп. Лебедев А.Н.

## 1 р-н общ.
"СОГЛАСОВАНО" | [11 empty] | "УТВЕРЖДАЮ"
Гл. инженер МУП "ИГТСК" | [11 empty] | Главный Инженер МП "ИГТЭ"
__________В.Б.Буров | [11 empty] | __________А.И.Новичков
по данным ОДС
Расчет сверхнормативных потерь воды через отверстия в трубопроводах на сетях ИГТЭ (ЦТС) | Расчет сверхнормативных потерь воды через отверстия в трубопроводе | Расчет сверхнормативных потерь воды через отверстия в трубопроводе | Расчет сверхнормативных потерь воды через отверстия в трубопроводе | Расчет сверхнормативных потерь воды через отверстия в трубопроводе | Расчет сверхнормативных потерь воды через отверстия в трубопроводе | Расчет сверхнормативных потерь воды через отверстия в трубопроводе | Расчет сверхнормативных потерь воды через отверстия в трубопроводе | Расчет сверхнормативных потерь воды через отверстия в трубопроводе | Расчет сверхнормативных потерь воды через отверстия в трубопроводе | Расчет сверхнормативных потерь воды через отверстия в трубопроводе | Расчет сверхнормативных потерь воды через отверстия в трубопроводе | Расчет сверхнормативных потерь воды через отверстия в трубопроводе
| Устраненные | с 01.04.10 г. по 30.04.10 г. | [6 empty] | 1 район ИГТЭ
№ п/п | Место утечки | Избыточное давление в трубопроводе, ати | Эквивалентный диаметр отверстия, мм | Дата последнего обхода, ч-м-г | Дата начала исчисления утечки, ч-м-г | Время начала исчисления утечки, час-мин | Дата отключения утечки, ч-м-г | Время отключения утечки, час-мин | Расход утечки, т/ч | Время утечки, ч | Общий объем утечки, т | Примечание
1 | С-48.10 - 1я Меланжевая 1/5 | 5.6 | 3 | 2010-04-02 | 2010-04-03 | 0:00 | 2010-04-04 | 20:55 | 0.50584 | 44.9167 | 22.7205
2 | В-66 - В-66.02 | 2.2 | 1 |  | 2010-04-03 | 15:00 | 2010-04-05 | 12:00 | 0.035228 | 45 | 1.5852 | по сообщению (24)
3 | С-53.07 - Инженерная 2д | 6.2 | 5 |  | 2010-04-04 | 13:45 | 2010-04-05 | 20:00 | 1.4785 | 30.25 | 44.7233 | по сообщению (24)
4 | В-114 - В114.05 | 5.8 | 9 |  | 2010-04-05 | 8:10 | 2010-04-06 | 10:08 | 4.6331 | 25.9667 | 120.3062 | по сообщению (24)
5 | В-111.16 - В-111.04 | 5.8 | 20 |  | 2010-04-05 | 8:05 | 2010-04-06 | 10:50 | 22.8795 | 26.75 | 612.0271 | по сообщению (24)
6 | С22.10 - С22.12 | 8 | 2 | 2010-04-05 | 2010-04-06 | 0:00 | 2010-04-07 | 11:50 | 0.26871 | 35.8333 | 9.6286
7 | А-30 - А-30.02 | 9 | 1 |  | 2010-04-06 | 7:55 | 2010-04-07 | 12:05 | 0.071252 | 28.1667 | 2.0069 | по сообщению (24)
8 | С-8.01 - С-8.11 | 6.4 | 2.52 |  | 2010-04-06 | 16:35 | 2010-04-07 | 17:15 | 0.38156 | 24.6667 | 9.4118 | по сообщению (24)
9 | В-31.15 - Зверева 9 | 1.4 | 0.1 |  | 2010-04-06 | 8:15 | 2010-04-07 | 11:15 | 0.00028102 | 27 | 0.0075875 | по сообщению (24)
10 | Н\ст - пр. Ф. Энгельса 26 | 2 | 3 |  | 2010-04-10 | 12:00 | 2010-04-11 | 14:00 | 0.30229 | 26 | 7.8597
11 | А-10-Бубнова.49 | 6.6 | 3.38 |  | 2010-04-14 | 10:30 | 2010-04-15 | 10:30 | 0.69707 | 24 | 16.7298 | по сообщению (24)
12 | В-23.03-В.23.05 | 1.2 | 1 |  | 2010-04-15 | 13:10 | 2010-04-16 | 13:10 | 0.026017 | 24 | 0.62442 | 6.8
13 | В-89.14-П.Коммуны.15 | 6.8 | 4.9 |  | 2010-04-19 | 6:40 | 2010-04-20 | 6:40 | 1.487 | 24 | 35.6887 | по сообщению (24)
14 | В-91.01-В-91.05 | 6.8 | 7.57 |  | 2010-04-20 | 9:20 | 2010-04-21 | 9:43 | 3.5491 | 24.3833 | 86.5391 | по сообщению (24)
15 | А-19.02-А-19.16 | 6.8 | 2 |  | 2010-04-19 | 9:00 | 2010-04-20 | 11:15 | 0.24773 | 26.25 | 6.503 | по сообщению (24)
16 | В-11-В-11.01 | 7.2 | 1 |  | 2010-04-21 | 12:00 | 2010-04-22 | 12:25 | 0.063729 | 24.4167 | 1.5561 | по сообщению (24)
17 | В-86.01 - В-86.03 | 6.8 | 2 |  | 2010-04-21 | 11:40 | 2010-04-22 | 12:05 | 0.24773 | 24.4167 | 6.0489 | по сообщению (24)
18 | А-29-Калинина.6 | 8.4 | 1.5 |  | 2010-04-23 | 12:40 | 2010-04-24 | 13:00 | 0.15488 | 24.3333 | 3.7687 | по сообщению (24)
19 | В-24.100-Б.Хмельницкого.4 | 5.7 | 1 |  | 2010-04-25 | 9:00 | 2010-04-26 | 10:15 | 0.056704 | 25.25 | 1.4318 | по сообщению (24)
20 | А-2.13-А-2.17 | 8 | 2 |  | 2010-04-26 | 10:30 | 2010-04-27 | 12:25 | 0.26871 | 25.9167 | 6.964 | по сообщению (24)
21 | В-24.88-В-24.90 | 5.7 | 1.5 |  | 2010-04-26 | 8:15 | 2010-04-27 | 13:52 | 0.12758 | 29.6167 | 3.7786 | по сообщению (24)
22 | [8 empty] | 0 | 0 | 0
23 | [8 empty] | 0 | 0 | 0
24 | [8 empty] | 0 | 0 | 0
25 | [8 empty] | 0 | 0 | 0
26 | [8 empty] | 0 | 0 | 0
27 | [8 empty] | 0 | 0 | 0
28 | [8 empty] | 0 | 0 | 0
29 | [8 empty] | 0 | 0 | 0
30 | [8 empty] | 0 | 0 | 0
31 | [8 empty] | 0 | 0 | 0
32 | [8 empty] | 0 | 0 | 0
33 | [8 empty] | 0 | 0 | 0
34 | [8 empty] | 0 | 0 | 0
35 | [8 empty] | 0 | 0 | 0
36 | [8 empty] | 0 | 0 | 0
37 | [8 empty] | 0 | 0 | 0
38 | [8 empty] | 0 | 0 | 0
39 | [8 empty] | 0 | 0 | 0
40 | [8 empty] | 0 | 0 | 0
41 | [8 empty] | 0 | 0 | 0
42 | [8 empty] | 0 | 0 | 0
43 | [8 empty] | 0 | 0 | 0
44 | [8 empty] | 0 | 0 | 0
45 | [8 empty] | 0 | 0 | 0
46 | [8 empty] | 0 | 0 | 0
47 | [8 empty] | 0 | 0 | 0
48 | [8 empty] | 0 | 0 | 0
49 | [8 empty] | 0 | 0 | 0
50 | [8 empty] | 0 | 0 | 0
51 | [8 empty] | 0 | 0 | 0
52 | [8 empty] | 0 | 0 | 0
53 | [8 empty] | 0 | 0 | 0
54 | [8 empty] | 0 | 0 | 0
55 | [8 empty] | 0 | 0 | 0
| ИТОГО | [7 empty] | 37.4825 |  | 999.91
| ИТОГО за месяц: | 1023.9543 |  |  |  | "____"__________2010г. Начальник ОДС ________________Бурлаков С.Ю.
"____"__________2010г. Начальник СКиДТЭ __________Шатова И.А. | [5 empty] | "____"__________2010г. Начальник ПТО _______________Орищенко Е.А.
Исп. Лебедев А.Н.
СОГЛАСОВАНО | [11 empty] | УТВЕРЖДАЮ
Гл. инженер МУП "ИГТСК" | [11 empty] | Главный Инженер МП "ИГТЭ"
__________В.Б.Буров | [11 empty] | __________А.И.Новичков
Расчёт сверхнормативных потерь воды на заполнение сетей ИГТЭ (ЦТС)
| с 01.04.10 г. по 30.04.10 г. | [8 empty] | 1 район ИГТЭ
№ | Вид работ | Дата | Участок | [5 empty] | Диаметр | Длина | Тонны | Примечание
1 | Повреждение | 2010-04-04 | С-48.10 - 1я Меланжевая 1/5 | [5 empty] | 51 | 7 | 0.014299
2 | Замена трубы | 2010-04-06 | С-48.10 - 1я Меланжевая 1/6 | [5 empty] | 51 | 7 | 0.014299
3 | Повреждение | 2010-04-05 | В-66 - В-66.02 | [5 empty] | 150 | 260 | 4.5944
4 | Замена трубы | 2010-04-06 | В-66 - В-66.03 | [5 empty] | 150 | 260 | 4.5944
5 | Повреждение | 2010-04-05 | С-53.07 - Инженерная 2д | [5 empty] | 51 | 66 | 0.13482
6 | Повреждение | 2010-04-06 | В-114 - В-114.05 | [5 empty] | 100 | 82 | 0.64401
7 | [8 empty] | 82 | 50 | 0.26404
8 | Повреждение | 2010-04-07 | С22.10 - С22.12 | [5 empty] | 51 | 68.7 | 0.14034
9 | Повреждение | 2010-04-07 | А-30 - А-30.02 | [5 empty] | 150 | 52 | 0.91889
10 | Повреждение | 2010-04-07 | С-8.01 - С-8.11 | [5 empty] | 150 | 195 | 3.4458
11 | Повреждение | 2010-04-07 | В-31.15 - Зверева 9 | [5 empty] | 51 | 45 | 0.091924
12 | Кап.ремонт | 2010-04-09 | В-51.39-Тимирязева.39 | [5 empty] | 70 | 39 | 0.15009
13 | Тек.ремонт | 2010-04-08 | В-11.01-Смирнова.89 | [5 empty] | 82 | 92 | 0.48584
14 | Кап.ремонт | 2010-04-15 | 15Пр7-15Пр.5 | [5 empty] | 51 | 56 | 0.11439
15 | Повреждение | 2010-04-15 | А-10-Бубнова.49 | [5 empty] | 82 | 152 | 0.80269
16 | Повреждение | 2009-04-16 | В-23.03-В-23.05 | [5 empty] | 100 | 26 | 0.2042
17 | Повреждение | 2010-04-20 | В-89.14-П.Коммуны.15 | [5 empty] | 100 | 54 | 0.4241
18 | Кап.ремонт | 2010-04-22 | В-65.01-Войкова.4 | [5 empty] | 100 | 89 | 0.69898
19 | Повреждение | 2010-04-21 | В-91.01-В-91.05 | [5 empty] | 100 | 30 | 0.23561
20 | [8 empty] | 82 | 84 | 0.44359
21 | Повреждение | 2010-04-20 | А-19.02-А-19.16 | [5 empty] | 100 | 74 | 0.58118
22 | Повреждение | 2010-04-22 | В-11-В-11.01 | [5 empty] | 150 | 65 | 1.1486
23 | Повреждение | 2010-04-22 | В-86-В-86.01 | [5 empty] | 150 | 62 | 1.0956
24 | Повреждение | 2010-04-24 | А-29-Калинина.6 | [5 empty] | 82 | 26 | 0.1373
25 | Повреждение | 2010-04-26 | В-24.100-Б.Хмельницкого.4 | [5 empty] | 82 | 38 | 0.20067
26 | Повреждение | 2010-04-27 | А-2.13-А-2.17 | [5 empty] | 100 | 46 | 0.36127
27 | Повреждение | 2010-04-27 | В-24.88-В-24.90 | [5 empty] | 150 | 48 | 0.8482
28 | Замена задвижки | 2010-04-29 | В-64.12-В-64.20 | [5 empty] | 150 | 71 | 1.2546
29 | [10 empty] | 0
30 | [10 empty] | 0
31 | [10 empty] | 0
32 | [10 empty] | 0
33 | [10 empty] | 0
34 | [10 empty] | 0
35 | [10 empty] | 0
36 | [10 empty] | 0
37 | [10 empty] | 0
38 | [10 empty] | 0
39 | [10 empty] | 0
40 | [10 empty] | 0
41 | [10 empty] | 0
42 | [10 empty] | 0
43 | [10 empty] | 0
44 | [10 empty] | 0
45 | [10 empty] | 0
46 | [10 empty] | 0
47 | [10 empty] | 0
48 | [10 empty] | 0
49 | [10 empty] | 0
50 | [10 empty] | 0
51 | [10 empty] | 0
52 | [10 empty] | 0
53 | [10 empty] | 0
54 | [10 empty] | 0
55 | [10 empty] | 0
56 | [10 empty] | 0
57 | [10 empty] | 0
58 | [10 empty] | 0
59 | [10 empty] | 0
60 | [10 empty] | 0
61 | [10 empty] | 0
62 | [10 empty] | 0
63 | [10 empty] | 0
64 | [10 empty] | 0
65 | [10 empty] | 0
66 | [10 empty] | 0
67 | [10 empty] | 0
68 | [10 empty] | 0
69 | [10 empty] | 0
70 | [10 empty] | 0
71 | [10 empty] | 0
72 | [10 empty] | 0
73 | [10 empty] | 0
74 | [10 empty] | 0
75 | [10 empty] | 0
| ИТОГО | [9 empty] | 24.0443
"____"__________2010г. Начальник ОДС ________________Бурлаков С.Ю.
"____"__________2010г. Начальник СКиДТЭ __________Шатова И.А. | [5 empty] | "____"__________2010г. Начальник ПТО _______________Орищенко Е.А.
Исп. Лебедев А.Н.