## 1нед
"УТВЕРЖДАЮ"
Зам. Гл. Инженера по эксплуатации т.сетей МП "ИГТЭ"
__________В.Б.Буров
по данным ОДС
Расчёт сверхнормативных утечек через отверстия на сетях ИГТЭ
| Устраненные | с 26.04.08 г. по 08.05.08 г. | [9 empty] | 1 район ИГТЭ
№ п/п | Место утечки | Избыточное давление в трубопроводе, ати | Эквивалентный диаметр отверстия, мм | Время обнаружения утечки, час-мин | Дата обнаружения утечки, ч-м-г | Дата последнего обхода, ч-м-г | Время отключения утечки, час-мин | Дата отключения утечки, ч-м-г | Расход утечки, т/ч | Время утечки, ч |  | Общий объем утечки, т |  | Фактический диаметр, мм | Корректировка расхода, т
[10 empty] | Отчётный месяц | С момента обнаружения | Отчётный месяц | С момента обнаружения
1 | С-34.04-Новая 6 |  |  | 6:15 | 2008-05-26 |  | 6:35 | 2008-05-26 | 0 | 0.33333 |  | 0
2 | С-11.08 - Сакко 30/30 |  |  | 11:00 | 2008-05-26 |  | 11:20 | 2008-05-26 | 0 | 0.33333 |  | 0
3 | В-21 - В-21.01 |  |  | 10:10 | 2008-05-26 |  | 10:45 | 2008-05-26 | 0 | 0.58333 |  | 0
4 | С-33.14 - С-33.16 |  |  | 13:25 | 2008-05-26 |  | 13:40 | 2008-05-26 | 0 | 0.25 |  | 0
5 | А-25.40 - Ленина 42 |  |  | 14:35 | 2008-05-27 |  | 14:55 | 2008-05-27 | 0 | 0.33333 |  | 0
6 | В-86 - В-86.01 |  |  | 10:31 | 2008-05-27 |  | 10:50 | 2008-05-27 | 0 | 0.31667 |  | 0
7 | С-15.03 - Сакко 3 |  |  | 14:05 | 2008-05-28 |  | 14:40 | 2008-05-28 | 0 | 0.58333 |  | 0
8 | [8 empty] | 0 | 0 |  | 0
9 | [8 empty] | 0 | 0 |  | 0
10 | [8 empty] | 0 | 0 |  | 0
11 | [8 empty] | 0 | 0 |  | 0
12 | [8 empty] | 0 | 0 |  | 0
13 | [8 empty] | 0 | 0 |  | 0
14 | [8 empty] | 0 | 0 |  | 0
15 | [8 empty] | 0 | 0 |  | 0
16 | [8 empty] | 0 | 0 |  | 0
17 | [8 empty] | 0 | 0 |  | 0
18 | [8 empty] | 0 | 0 |  | 0
19 | [8 empty] | 0 | 0 |  | 0
20 | [8 empty] | 0 | 0 |  | 0
21 | [8 empty] | 0 | 0 |  | 0
22 | [8 empty] | 0 | 0 |  | 0
23 | [8 empty] | 0 | 0 |  | 0
24 | [8 empty] | 0 | 0 |  | 0
25 | [8 empty] | 0 | 0 |  | 0
26 | [8 empty] | 0 | 0 |  | 0
27 | [8 empty] | 0 | 0 |  | 0
28 | [8 empty] | 0 | 0 |  | 0
29 | [8 empty] | 0 | 0 |  | 0
30 | [8 empty] | 0 | 0 |  | 0
31 | [8 empty] | 0 | 0 |  | 0
32 | [8 empty] | 0 | 0 |  | 0
33 | [8 empty] | 0 | 0 |  | 0
34 | [8 empty] | 0 | 0 |  | 0
35 | [8 empty] | 0 | 0 |  | 0
36 | [8 empty] | 0 | 0 |  | 0
37 | [8 empty] | 0 | 0 |  | 0
38 | [8 empty] | 0 | 0 |  | 0
39 | [8 empty] | 0 | 0 |  | 0
40 | [8 empty] | 0 | 0 |  | 0
41 | [8 empty] | 0 | 0 |  | 0
42 | [8 empty] | 0 | 0 |  | 0
43 | [8 empty] | 0 | 0 |  | 0
44 | [8 empty] | 0 | 0 |  | 0
45 | [8 empty] | 0 | 0 |  | 0
46 | [8 empty] | 0 | 0 |  | 0
47 | [8 empty] | 0 | 0 |  | 0
48 | [8 empty] | 0 | 0 |  | 0
49 | [8 empty] | 0 | 0 |  | 0
50 | [8 empty] | 0 | 0 |  | 0
51 | [8 empty] | 0 | 0 |  | 0
52 | [8 empty] | 0 | 0 |  | 0
53 | [8 empty] | 0 | 0 |  | 0
54 | [8 empty] | 0 | 0 |  | 0
55 | [8 empty] | 0 | 0 |  | 0
| ИТОГО | [7 empty] | 0 |  |  | 0 |  |  | 0
| ИТОГО | 0 | [5 empty] | "____"__________2008г. Начальник ОДС ________________Бурлаков С.Ю.
"____"__________2008г. Начальник 1-го района __________Горбачев А.А. | [7 empty] | "____"__________2008г. Начальник ПТО _______________Орищенко Е.А.
Исп. Лебедев А.Н.

## 2нед
"УТВЕРЖДАЮ"
Зам. Гл. Инженера по эксплуатации т.сетей МП "ИГТЭ"
__________В.Б.Буров
по данным ОДС
Расчёт сверхнормативных утечек через отверстия на сетях ИГТЭ
| Устраненные | с 09.05.07 г. по 15.05.08 г. | [9 empty] | 1 район ИГТЭ
№ п/п | Место утечки | Избыточное давление в трубопроводе, ати | Эквивалентный диаметр отверстия, мм | Время обнаружения утечки, час-мин | Дата обнаружения утечки, ч-м-г | Дата последнего обхода, ч-м-г | Время отключения утечки, час-мин | Дата отключения утечки, ч-м-г | Расход утечки, т/ч | Время утечки, ч |  | Общий объем утечки, т |  | Фактический диаметр, мм | Корректировка расхода, т
[10 empty] | Отчётный месяц | С момента обнаружения | Отчётный месяц | С момента обнаружения
1 | [8 empty] | 0 | 0 |  | 0
2 | [8 empty] | 0 | 0 |  | 0
3 | [8 empty] | 0 | 0 |  | 0
4 | [8 empty] | 0 | 0 |  | 0
5 | [8 empty] | 0 | 0 |  | 0
6 | [8 empty] | 0 | 0 |  | 0
7 | [8 empty] | 0 | 0 |  | 0
8 | [8 empty] | 0 | 0 |  | 0
9 | [8 empty] | 0 | 0 |  | 0
10 | [8 empty] | 0 | 0 |  | 0
11 | [8 empty] | 0 | 0 |  | 0
12 | [8 empty] | 0 | 0 |  | 0
13 | [8 empty] | 0 | 0 |  | 0
14 | [8 empty] | 0 | 0 |  | 0
15 | [8 empty] | 0 | 0 |  | 0
16 | [8 empty] | 0 | 0 |  | 0
17 | [8 empty] | 0 | 0 |  | 0
18 | [8 empty] | 0 | 0 |  | 0
19 | [8 empty] | 0 | 0 |  | 0
20 | [8 empty] | 0 | 0 |  | 0
21 | [8 empty] | 0 | 0 |  | 0
22 | [8 empty] | 0 | 0 |  | 0
23 | [8 empty] | 0 | 0 |  | 0
24 | [8 empty] | 0 | 0 |  | 0
25 | [8 empty] | 0 | 0 |  | 0
26 | [8 empty] | 0 | 0 |  | 0
27 | [8 empty] | 0 | 0 |  | 0
28 | [8 empty] | 0 | 0 |  | 0
29 | [8 empty] | 0 | 0 |  | 0
30 | [8 empty] | 0 | 0 |  | 0
31 | [8 empty] | 0 | 0 |  | 0
32 | [8 empty] | 0 | 0 |  | 0
33 | [8 empty] | 0 | 0 |  | 0
34 | [8 empty] | 0 | 0 |  | 0
35 | [8 empty] | 0 | 0 |  | 0
36 | [8 empty] | 0 | 0 |  | 0
37 | [8 empty] | 0 | 0 |  | 0
38 | [8 empty] | 0 | 0 |  | 0
39 | [8 empty] | 0 | 0 |  | 0
40 | [8 empty] | 0 | 0 |  | 0
41 | [8 empty] | 0 | 0 |  | 0
42 | [8 empty] | 0 | 0 |  | 0
43 | [8 empty] | 0 | 0 |  | 0
44 | [8 empty] | 0 | 0 |  | 0
45 | [8 empty] | 0 | 0 |  | 0
46 | [8 empty] | 0 | 0 |  | 0
47 | [8 empty] | 0 | 0 |  | 0
48 | [8 empty] | 0 | 0 |  | 0
49 | [8 empty] | 0 | 0 |  | 0
50 | [8 empty] | 0 | 0 |  | 0
51 | [8 empty] | 0 | 0 |  | 0
52 | [8 empty] | 0 | 0 |  | 0
53 | [8 empty] | 0 | 0 |  | 0
54 | [8 empty] | 0 | 0 |  | 0
55 | [8 empty] | 0 | 0 |  | 0
| ИТОГО | [7 empty] | 0 |  |  | 0 |  |  | 0
| ИТОГО | 0 | [5 empty] | "____"__________2008г. Начальник ОДС ________________Бурлаков С.Ю.
| ИТОГО с нач. месяца | 0
"____"__________2008г. Начальник 1-го района __________Горбачев А.А. | [7 empty] | "____"__________2008г. Начальник ПТО _______________Орищенко Е.А.
Исп. Лебедев А.Н.

## 3нед
"УТВЕРЖДАЮ"
Зам. Гл. Инженера по эксплуатации т.сетей МП "ИГТЭ"
__________В.Б.Буров
по данным ОДС
Расчёт сверхнормативных утечек через отверстия на сетях ИГТЭ
| Устраненные | с 16.05.08 г. по 22.05.08 г. | [9 empty] | 1 район ИГТЭ
№ п/п | Место утечки | Избыточное давление в трубопроводе, ати | Эквивалентный диаметр отверстия, мм | Время обнаружения утечки, час-мин | Дата обнаружения утечки, ч-м-г | Дата последнего обхода, ч-м-г | Время отключения утечки, час-мин | Дата отключения утечки, ч-м-г | Расход утечки, т/ч | Время утечки, ч |  | Общий объем утечки, т |  | Фактический диаметр, мм | Корректировка расхода, т
[10 empty] | Отчётный месяц | С момента обнаружения | Отчётный месяц | С момента обнаружения
1 | [8 empty] | 0 | 0 |  | 0
2 | [8 empty] | 0 | 0 |  | 0
3 | [8 empty] | 0 | 0 |  | 0
4 | [8 empty] | 0 | 0 |  | 0
5 | [8 empty] | 0 | 0 |  | 0
6 | [8 empty] | 0 | 0 |  | 0
7 | [8 empty] | 0 | 0 |  | 0
8 | [8 empty] | 0 | 0 |  | 0
9 | [8 empty] | 0 | 0 |  | 0
10 | [8 empty] | 0 | 0 |  | 0
11 | [8 empty] | 0 | 0 |  | 0
12 | [8 empty] | 0 | 0 |  | 0
13 | [8 empty] | 0 | 0 |  | 0
14 | [8 empty] | 0 | 0 |  | 0
15 | [8 empty] | 0 | 0 |  | 0
16 | [8 empty] | 0 | 0 |  | 0
17 | [8 empty] | 0 | 0 |  | 0
18 | [8 empty] | 0 | 0 |  | 0
19 | [8 empty] | 0 | 0 |  | 0
20 | [8 empty] | 0 | 0 |  | 0
21 | [8 empty] | 0 | 0 |  | 0
22 | [8 empty] | 0 | 0 |  | 0
23 | [8 empty] | 0 | 0 |  | 0
24 | [8 empty] | 0 | 0 |  | 0
25 | [8 empty] | 0 | 0 |  | 0
26 | [8 empty] | 0 | 0 |  | 0
27 | [8 empty] | 0 | 0 |  | 0
28 | [8 empty] | 0 | 0 |  | 0
29 | [8 empty] | 0 | 0 |  | 0
30 | [8 empty] | 0 | 0 |  | 0
31 | [8 empty] | 0 | 0 |  | 0
32 | [8 empty] | 0 | 0 |  | 0
33 | [8 empty] | 0 | 0 |  | 0
34 | [8 empty] | 0 | 0 |  | 0
35 | [8 empty] | 0 | 0 |  | 0
36 | [8 empty] | 0 | 0 |  | 0
37 | [8 empty] | 0 | 0 |  | 0
38 | [8 empty] | 0 | 0 |  | 0
39 | [8 empty] | 0 | 0 |  | 0
40 | [8 empty] | 0 | 0 |  | 0
41 | [8 empty] | 0 | 0 |  | 0
42 | [8 empty] | 0 | 0 |  | 0
43 | [8 empty] | 0 | 0 |  | 0
44 | [8 empty] | 0 | 0 |  | 0
45 | [8 empty] | 0 | 0 |  | 0
46 | [8 empty] | 0 | 0 |  | 0
47 | [8 empty] | 0 | 0 |  | 0
48 | [8 empty] | 0 | 0 |  | 0
49 | [8 empty] | 0 | 0 |  | 0
50 | [8 empty] | 0 | 0 |  | 0
51 | [8 empty] | 0 | 0 |  | 0
52 | [8 empty] | 0 | 0 |  | 0
53 | [8 empty] | 0 | 0 |  | 0
54 | [8 empty] | 0 | 0 |  | 0
55 | [8 empty] | 0 | 0 |  | 0
| ИТОГО | [7 empty] | 0 |  |  | 0 |  |  | 0
| ИТОГО | 0 | [5 empty] | "____"__________2008г. Начальник ОДС ________________Бурлаков С.Ю.
| ИТОГО с нач. месяца | 0
"____"__________2008г. Начальник 1-го района __________Горбачев А.А. | [7 empty] | "____"__________2008г. Начальник ПТО _______________Орищенко Е.А.
Исп. Лебедев А.Н.

## 4нед
"УТВЕРЖДАЮ"
Зам. Гл. Инженера по эксплуатации т.сетей МП "ИГТЭ"
__________В.Б.Буров
по данным ОДС
Расчёт сверхнормативных утечек через отверстия на сетях ИГТЭ
| Устраненные | с 23.05.08 г. по 25.02.08 г. | [9 empty] | 1 район ИГТЭ
№ п/п | Место утечки | Избыточное давление в трубопроводе, ати | Эквивалентный диаметр отверстия, мм | Время обнаружения утечки, час-мин | Дата обнаружения утечки, ч-м-г | Дата последнего обхода, ч-м-г | Время отключения утечки, час-мин | Дата отключения утечки, ч-м-г | Расход утечки, т/ч | Время утечки, ч |  | Общий объем утечки, т |  | Фактический диаметр, мм | Корректировка расхода, т
[10 empty] | Отчётный месяц | С момента обнаружения | Отчётный месяц | С момента обнаружения
1 | [8 empty] | 0 | 0 |  | 0
2 | [8 empty] | 0 | 0 |  | 0
3 | [8 empty] | 0 | 0 |  | 0
4 | [8 empty] | 0 | 0 |  | 0
5 | [8 empty] | 0 | 0 |  | 0
6 | [8 empty] | 0 | 0 |  | 0
7 | [8 empty] | 0 | 0 |  | 0
8 | [8 empty] | 0 | 0 |  | 0
9 | [8 empty] | 0 | 0 |  | 0
10 | [8 empty] | 0 | 0 |  | 0
11 | [8 empty] | 0 | 0 |  | 0
12 | [8 empty] | 0 | 0 |  | 0
13 | [8 empty] | 0 | 0 |  | 0
14 | [8 empty] | 0 | 0 |  | 0
15 | [8 empty] | 0 | 0 |  | 0
16 | [8 empty] | 0 | 0 |  | 0
17 | [8 empty] | 0 | 0 |  | 0
18 | [8 empty] | 0 | 0 |  | 0
19 | [8 empty] | 0 | 0 |  | 0
20 | [8 empty] | 0 | 0 |  | 0
21 | [8 empty] | 0 | 0 |  | 0
22 | [8 empty] | 0 | 0 |  | 0
23 | [8 empty] | 0 | 0 |  | 0
24 | [8 empty] | 0 | 0 |  | 0
25 | [8 empty] | 0 | 0 |  | 0
26 | [8 empty] | 0 | 0 |  | 0
27 | [8 empty] | 0 | 0 |  | 0
28 | [8 empty] | 0 | 0 |  | 0
29 | [8 empty] | 0 | 0 |  | 0
30 | [8 empty] | 0 | 0 |  | 0
31 | [8 empty] | 0 | 0 |  | 0
32 | [8 empty] | 0 | 0 |  | 0
33 | [8 empty] | 0 | 0 |  | 0
34 | [8 empty] | 0 | 0 |  | 0
35 | [8 empty] | 0 | 0 |  | 0
36 | [8 empty] | 0 | 0 |  | 0
37 | [8 empty] | 0 | 0 |  | 0
38 | [8 empty] | 0 | 0 |  | 0
39 | [8 empty] | 0 | 0 |  | 0
40 | [8 empty] | 0 | 0 |  | 0
41 | [8 empty] | 0 | 0 |  | 0
42 | [8 empty] | 0 | 0 |  | 0
43 | [8 empty] | 0 | 0 |  | 0
44 | [8 empty] | 0 | 0 |  | 0
45 | [8 empty] | 0 | 0 |  | 0
46 | [8 empty] | 0 | 0 |  | 0
47 | [8 empty] | 0 | 0 |  | 0
48 | [8 empty] | 0 | 0 |  | 0
49 | [8 empty] | 0 | 0 |  | 0
50 | [8 empty] | 0 | 0 |  | 0
51 | [8 empty] | 0 | 0 |  | 0
52 | [8 empty] | 0 | 0 |  | 0
53 | [8 empty] | 0 | 0 |  | 0
54 | [8 empty] | 0 | 0 |  | 0
55 | [8 empty] | 0 | 0 |  | 0
| ИТОГО | [7 empty] | 0 |  |  | 0 |  |  | 0
| ИТОГО | 0 | [5 empty] | "____"__________2008г. Начальник ОДС ________________Бурлаков С.Ю.
| ИТОГО с нач. месяца | 0
"____"__________2008г. Начальник 1-го района __________Горбачев А.А. | [7 empty] | "____"__________2008г. Начальник ПТО _______________Орищенко Е.А.
Исп. Лебедев А.Н.

## 1 р-н общ.
"СОГЛАСОВАНО" | [8 empty] | "УТВЕРЖДАЮ"
Зам. Директора "ИГТСК" | [8 empty] | Зам. Гл. Инженера по эксплуатации т.сетей МП "ИГТЭ"
__________И.Н.Захаров | [8 empty] | __________В.Б.Буров
по данным ОДС |  |  | Расчет сверхнормативных потерь воды через отверстия в трубопроводе
| Устраненные | с 26.05.08 г. по 25.06.08 г. | [9 empty] | 1 район ИГТЭ
№ п/п | Место утечки | Избыточное давление в трубопроводе, ати | Эквивалентный диаметр отверстия, мм | Время обнаружения утечки, час-мин | Дата обнаружения утечки, ч-м-г | Дата последнего обхода, ч-м-г | Время отключения утечки, час-мин | Дата отключения утечки, ч-м-г | Расход утечки, т/ч | Время утечки, ч |  | Общий объем утечки, т |  | Фактический диаметр, мм | Корректировка расхода, т
[10 empty] | Отчётный месяц | С момента обнаружения | Отчётный месяц | С момента обнаружения
1 | С-34.04-Новая 6 | 6 | 5 | 6:15 | 2008-05-26 |  | 6:35 | 2008-05-26 | 1.9877 | 0.33333 |  | 0.66257
2 | С-11.08 - Сакко 30/30 | 5.5 | 4.5 | 11:00 | 2008-05-26 |  | 11:20 | 2008-05-26 | 1.5415 | 0.33333 |  | 0.51383
3 | В-95 - Герцена 31 * | 6 | 11 | 11:15 | 2008-05-24 |  | 11:50 | 2008-05-24 | 9.6205 | 0.58333 |  | 5.6119
4 | С-33.14 - С-33.16 | 6 | 7 | 13:25 | 2008-05-26 |  | 14:05 | 2008-05-26 | 3.8959 | 0.66667 |  | 2.5973
5 | н/с - Суворова 38 * | 2.7 | 33.8 | 12:00 | 2008-05-25 |  | 12:50 | 2008-05-25 | 60.9328 | 0.83333 |  | 50.7773
6 | А-19.11 - Крутицкая 27 | 8.5 | 30 | 11:30 | 2008-06-06 |  | 11:50 | 2008-06-06 | 85.1702 | 0.33333 |  | 28.3901
7 | Советская 26 - Советская 24 | 2 | 16 | 16:35 | 2008-06-05 |  | 10:20 | 2008-06-06 | 11.7514 | 17.75 |  | 208.5878
8 | А-2.43 - А-2.59 | 8 | 3 | 21:00 | 2008-06-05 |  | 21:35 | 2008-06-05 | 0.82627 | 0.58333 |  | 0.48199
9 | н/с - 10Проезд 2 | 6 | 11 | 9:10 | 2008-06-04 |  | 9:35 | 2008-06-04 | 9.6205 | 0.41667 |  | 4.0085
10 | С-21.68 - Дунаева 15 | 7.8 | 10 | 11:15 | 2008-05-31 |  | 12:00 | 2008-05-31 | 9.0653 | 0.75 |  | 6.799
11 | С-33.02 - С-33.06 * | 6.5 | 10 | 18:50 | 2008-05-24 |  | 19:15 | 2008-05-24 | 8.2755 | 0.41667 |  | 3.4481
12 | А-11.01 - А-11.07 | 3 | 5 | 16:20 | 2008-06-06 |  | 16:50 | 2008-06-06 | 1.4055 | 0.5 |  | 0.70276
13 | С-33.18 - Фруктовая 4 | 6.5 | 20 | 7:15 | 2008-06-11 |  | 8:15 | 2008-06-11 | 33.1018 | 1 |  | 33.1018
14 | А-25.40 - Ленина 42 | 5.5 | 4 | 14:35 | 2008-05-27 |  | 15:00 | 2008-05-27 | 1.218 | 0.41667 |  | 0.50749
15 | С-20.01 - н/с | 6.5 | 1 | 10:00 | 2008-06-11 |  | 10:30 | 2008-06-11 | 0.082755 | 0.5 |  | 0.041377
16 | С-58 - С-58.01 | 6.8 | 12 | 11:30 | 2008-06-10 |  | 11:55 | 2008-06-10 | 12.1886 | 0.41667 |  | 5.0786
17 | А-86.14 - Смирнова 3 | 6.5 | 3 | 10:55 | 2008-06-03 |  | 11:15 | 2008-06-03 | 0.74479 | 0.33333 |  | 0.24826
18 | С-21.27 - Шошина 8 | 6.5 | 16 | 13:30 | 2008-06-09 |  | 13:50 | 2008-06-09 | 21.1852 | 0.33333 |  | 7.0617
19 | В-112.40 - 2Плеханова 1 | 5.8 | 9 | 9:00 | 2008-06-07 |  | 10:45 | 2008-06-07 | 6.3319 | 1.75 |  | 11.0808
20 | А-40.04-Фурманова.12 | 3 | 4.5 | 9:30 | 2008-06-07 |  | 9:45 | 2008-06-07 | 1.1385 | 0.25 |  | 0.28462
21 | В-86-В-86.01 | 6 | 5 | 10:00 | 2008-05-27 |  | 10:31 | 2008-05-27 | 1.9877 | 0.51667 |  | 1.027
22 | В-38.02 - Кузнецова.42/32 | 3.5 | 15 | 15:20 | 2008-06-18 |  | 15:40 | 2008-06-18 | 13.6632 | 0.33333 |  | 4.5544
23 | н/ст.-Ермака.43 | 3.5 | 2 | 15:30 | 2008-06-02 |  | 16:00 | 2008-06-02 | 0.2429 | 0.5 |  | 0.12145
24 | [8 empty] | 0 | 0 |  | 0
25 | А-34-А-34.02 | 4.2 | 4 | 16:00 | 2008-06-04 |  | 16:20 | 2008-06-04 | 1.0643 | 0.33333 |  | 0.35478
26 | В-89-В-89.02 | 1 | 3 | 9:40 | 2008-06-06 |  | 9:45 | 2008-06-06 | 0.29213 | 0.083333 |  | 0.024344
27 | В-24.46 -В-24.48 | 6.5 | 4 | 12:00 | 2008-05-29 |  | 12:30 | 2008-05-29 | 1.3241 | 0.5 |  | 0.66204
28 | [8 empty] | 0 | 0 |  | 0
29 | [8 empty] | 0 | 0 |  | 0
30 | [8 empty] | 0 | 0 |  | 0
31 | В-61.02-В-61.10 | 4.2 | 10 | 5:00 | 2008-06-10 |  | 5:45 | 2008-06-10 | 6.6521 | 0.75 |  | 4.9891
32 | В-70-Войкова.22 | 4.5 | 15 | 11:00 | 2008-06-19 |  | 11:25 | 2008-06-19 | 15.4926 | 0.41667 |  | 6.4552
33 | А-29-Калинина.5 | 1.5 | 4 | 18:00 | 2008-06-17 |  | 18:15 | 2008-06-17 | 0.63606 | 0.25 |  | 0.15902
34 | С-21.34-8Марта.25 | 1.5 | 3 | 16:00 | 2008-06-18 |  | 16:30 | 2008-06-18 | 0.35779 | 0.5 |  | 0.17889
35 | Калинина.31/20-Октябрьская.18 | 2 | 4 | 15:00 | 2008-06-10 |  | 15:30 | 2008-06-10 | 0.73446 | 0.5 |  | 0.36723
36 | А-96.04 - А-96.06 | 4 | 5 | 10:55 | 2008-06-03 |  | 10:55 | 2008-06-03 | 1.623 | 0 |  | 0
37 | В-39-Самойлова.12 | 6.1 | 2 | 10:15 | 2008-06-11 |  | 10:55 | 2008-06-11 | 0.32067 | 0.66667 |  | 0.21378
38 | В-65.01-Войкова.4 | 4.2 | 20 | 14:00 | 2008-06-11 |  | 14:35 | 2008-06-11 | 26.6085 | 0.58333 |  | 15.5216
39 | н/ст.-Б.Хмельницк.4-В-24.100 | 4 | 3 | 16:20 | 2008-06-04 |  | 9:00 | 2008-06-05 | 0.58426 | 16.6667 |  | 9.7377
40 | С-45.05-Каравайковой.138/5 * | 7.8 | 40 | 10:20 | 2008-05-25 |  | 11:05 | 2008-05-25 | 145.045 | 0.75 |  | 108.7838
41 | В-21-В-21.01 | 6 | 4 | 10:10 | 2008-05-26 |  | 10:45 | 2008-05-26 | 1.2721 | 0.58333 |  | 0.74208
42 | В-34-Мархлевского.21 | 6.3 | 11 | 13:40 | 2008-06-09 |  | 14:15 | 2008-06-09 | 9.8581 | 0.58333 |  | 5.7505
43 | А-2.15-Пер.Свободный.5 * | 6.8 | 7 | 15:00 | 2008-05-13 |  | 15:25 | 2008-05-13 | 4.1475 | 0.41667 |  | 1.7281
44 | н/ст - Бубнова.72 * | 2.8 | 18 | 11:25 | 2008-05-24 |  | 11:50 | 2008-05-24 | 17.5978 | 0.41667 |  | 7.3324
45 | Ноздрина.26-Ноздрина.28 | 7.5 | 12 | 12:50 | 2008-06-20 |  | 13:40 | 2008-06-20 | 12.8006 | 0.83333 |  | 10.6671
46 | С-53.07-Инженерная.2г | 8 | 14 | 11:00 | 2008-06-23 |  | 11:40 | 2008-06-23 | 17.9944 | 0.66667 |  | 11.9962
47 | А-34.04-А-34.20 | 1.5 | 10 | 14:00 | 2008-06-24 |  | 14:30 | 2008-06-24 | 3.9754 | 0.5 |  | 1.9877
48 | А-34.04-А-34.20 | 4.5 | 3 | 14:00 | 2008-06-24 |  | 14:30 | 2008-06-24 | 0.6197 | 0.5 |  | 0.30985
49 | [8 empty] | 0 | 0 |  | 0
50 | [8 empty] | 0 | 0 |  | 0
51 | [8 empty] | 0 | 0 |  | 0
52 | [8 empty] | 0 | 0 |  | 0
53 | [8 empty] | 0 | 0 |  | 0
54 | [8 empty] | 0 | 0 |  | 0
55 | [8 empty] | 0 | 0 |  | 0
| ИТОГО | [7 empty] | 564.9787 |  |  | 563.6502 |  |  | 0
| ИТОГО за месяц: | 605.2319 | [5 empty] | "____"__________2008г. Начальник ОДС ________________Бурлаков С.Ю.
"____"__________2008г. Рук. ГИКиДОСТ __________Макаров Д.Г. | [7 empty] | "____"__________2008г. Начальник ПТО _______________Орищенко Е.А.
Исп. Лебедев А.Н.
СОГЛАСОВАНО | [9 empty] | УТВЕРЖДАЮ
Зам. Директора "ИГТСК" | [6 empty] | Зам. Гл. Инженера по эксплуатации т.сетей МП "ИГТЭ"
__________И.Н.Захаров | [9 empty] | __________В.Б.Буров
Расчёт сверхнормативных утечек при сливах воды на сетях ИГТЭ
| с 26.05.08 г. по 25.06.08 г. | [9 empty] | 1 район ИГТЭ
№ | Вид работ | Дата | Участок |  |  |  |  | Диаметр | Длина | Тонны | Темпер. | G Гкал
1 | Повреждение | 2008-05-26 | С-34.04 - Новая 6 |  |  |  |  | 51 | 8.5 | 0.017363 |  | 0
2 | Повреждение | 2008-05-26 | С-11.08 - Сакко 30/30 |  |  |  |  | 51 | 41 | 0.083753 |  | 0
3 | Повреждение | 2008-05-26 | В-21 - В-21.01 |  |  |  |  | 108 | 3 | 0.027482 |  | 0
4 | Повреждение | 2008-05-27 | А-25.40 - Ленина 42 |  |  |  |  | 150 | 55 | 0.9719 |  | 0
5 | Повреждение | 2008-05-27 | В-86 - В-86.01 |  |  |  |  | 150 | 49 | 0.86588 |  | 0
6 | Повреждение | 2008-05-28 | С-15.03 - Сакко 3 |  |  |  |  | 108 | 74 | 0.67789 |  | 0
7 | Повреждение | 2008-05-26 | С-33.14 - С-33.16 |  |  |  |  | 70 | 48 | 0.18472 |  | 0
8 | Ловреждение | 2008-06-06 | А-19.11 - Крутицкая 27 |  |  |  |  | 150 | 132 | 2.3326 |  | 0
9 | Повреждение | 2008-06-06 | Советская 26 - Советская 24 |  |  |  |  | 51 | 15 | 0.030641 |  | 0
10 | Повреждение | 2008-06-05 | А-2.43 - А-2.59 |  |  |  |  | 51 | 99 | 0.20223 |  | 0
11 | Повреждение | 2008-06-04 | н/с - 10Проезд 2 |  |  |  |  | 82 | 36 | 0.19011 |  | 0
12 | Повреждение | 2008-05-31 | С-21.68 - Дунаева 15 |  |  |  |  | 100 | 33 | 0.25917 |  | 0
13 | Ремонт | 2008-06-05 | В-4 - В-4.03 |  |  |  |  | 100 | 310 | 2.4347 |  | 0
14 | Замена задвижек | 2008-06-07 | В-112.34 - В-112.40 |  |  |  |  | 150 | 314 | 5.5487 |  | 0
15 | Повреждение | 2008-06-04 | А-34 - А-34.02 |  |  |  |  | 207 | 72 | 2.423 |  | 0
16 | Кап. Ремонт | 2008-05-28 | С-33 - С-33.02 |  |  |  |  | 100 | 164 | 1.288 |  | 0
17 | Кап. ремонт | 2008-05-26 | А-86.06 - Революции 2/1 |  |  |  |  | 150 | 20 | 0.35342 |  | 0
18 | Повреждение | 2008-06-06 | А-11.01 - А-11.07 |  |  |  |  | 150 | 20 | 0.35342 |  | 0
19 | Повреждение | 2008-06-07 | В-112.40 - 2Плеханова 1 |  |  |  |  | 100 | 46 | 0.36127 |  | 0
20 | Повреждение | 2008-06-09 | С-21.27 - Шошина 8 |  |  |  |  | 76 | 24 | 0.10887 |  | 0
21 | Повреждение | 2008-06-10 | С-58 - С-58.01 |  |  |  |  | 100 | 63 | 0.49479 |  | 0
22 | Повреждение | 2008-06-11 | С-20.01 - н/с |  |  |  |  | 150 | 127 | 2.2442 |  | 0
23 | Повреждение | 2008-06-11 | В-39 - Самойлова 12 |  |  |  |  | 76 | 58 | 0.26311 |  | 0
24 | Повреждение | 2008-06-11 | С-33.14 - Фруктовый 4 |  |  |  |  | 76 | 67 | 0.30393 |  | 0
25 | [7 empty] | 51 | 5.5 | 0.011235 |  | 0
26 | Кап. Ремонт | 2008-06-11 | В-31.07 - В-31.11 |  |  |  |  | 125 | 87 | 1.0676 |  | 0
27 | Кап. Ремонт | 2008-06-02 | А-100.01-Степанова.24 |  |  |  |  | 100 | 18 | 0.14137 |  | 0
28 | Кап. Ремонт | 2008-06-02 | В-29-В-29.01 |  |  |  |  | 100 | 3 | 0.023561 |  | 0
29 | Повреждение | 2008-06-06 | А-100 - А-100.01 |  |  |  |  | 150 | 75 | 1.3253 |  | 0
30 | Повреждение | 2008-06-09 | В-34 - Мархлевского 21 |  |  |  |  | 100 | 34 | 0.26703 |  | 0
31 | Кап. Ремонт | 2008-06-18 | В-31.07 - В-31.11 |  |  |  |  | 125 | 87 | 1.0676 |  | 0
32 | Кап. Ремонт | 2008-06-18 | н/ст.-Герцена.3 |  |  |  |  | 28 | 70 | 0.043101 |  | 0
33 | Кап. Ремонт | 2008-06-20 | С-21.41-С-21.03 |  |  |  |  | 207 | 43 | 1.4471 |  | 0
34 | Замена задвижек | 2008-06-20 | А-49.04-А-49.06 |  |  |  |  | 207 | 121 | 4.072 |  | 0
35 | Повреждение | 2008-06-06 | В-89 - В-89.02 |  |  |  |  | 259 | 26 | 1.3698
36 | [7 empty] | 207 | 26 | 0.87497 |  | 0
37 | Повреждение | 2008-06-11 | В-65.01 - Войкова 4 |  |  |  |  | 100 | 49 | 0.38483 |  | 0
38 | Повреждение | 2008-06-16 | Ноздрина 28 - Ноздрина 26 |  |  |  |  | 51 | 64 | 0.13074 |  | 0
39 | Повреждение | 2008-06-17 | А-29 - Калинина 5 |  |  |  |  | 82 | 27 | 0.14258 |  | 0
40 | Повреждение | 2008-06-17 | С-59.03 - Инженерная 2г |  |  |  |  | 51 | 67 | 0.13686 |  | 0
41 | Повреждение | 2008-06-18 | В-38.02 - Кузнецова 42/32 |  |  |  |  | 100 | 56 | 0.43981 |  | 0
42 | Повреждение | 2008-06-18 | С-21.34 - 8Марта 25 |  |  |  |  | 82 | 10 | 0.052809 |  | 0
43 | Повреждение | 2008-06-10 | Калинина 31/20 - Октябрьская 18 |  |  |  |  | 100 | 59 | 0.46337 |  | 0
44 | Повреждение | 2008-06-02 | н/с - Ермака 43 |  |  |  |  | 82 | 38 | 0.20067 |  | 0
45 | Повреждение | 2008-06-03 | А-96.04 - А-96.06 |  |  |  |  | 150 | 124 | 2.1912 |  | 0
46 | Повреждение | 2008-06-03 | А-86.14 - Смирнова 3 |  |  |  |  | 51 | 10 | 0.020428 |  | 0
47 | Ремонт | 2008-06-05 | н/с - В-24.100 |  |  |  |  | 51 | 46 | 0.093967 |  | 0
48 | Повреждение | 2008-06-09 | С-21.27-Шошина.8 |  |  |  |  | 51 | 32 | 0.065368 |  | 0
49 | Повреждение | 2008-06-07 | В-61-В-61.10 |  |  |  |  | 51 | 27 | 0.055155 |  | 0
50 | Повреждение | 2008-06-10 | В-112.40-Плеханова.1 |  |  |  |  | 70 | 38 | 0.14624 |  | 0
51 | Повреждение | 2008-05-26 | В-21-В-21.01 |  |  |  |  | 150 | 10 | 0.17671 |  | 0
52 | Повреждение | 2008-06-13 | А-2.15-п.Свободный.5 |  |  |  |  | 70 | 17 | 0.065422 |  | 0
53 | Повреждение | 2008-06-23 | С-53.07-Инженерная.2г |  |  |  |  | 70 | 34 | 0.13084 |  | 0
54 | Повреждение | 2008-06-24 | А-34.04-А-34.20 |  |  |  |  | 100 | 53 | 0.41625 |  | 0
55 | Кап. Ремонт | 2008-06-20 | В-11-В-11.01 |  |  |  |  | 150 | 62 | 1.0956 |  | 0
56 | Кап. Ремонт | 2008-06-20 | А-100.01А-100.03 |  |  |  |  | 150 | 43 | 0.75985 |  | 0
57 | [9 empty] | 0 |  | 0
58 | Кап. Ремонт | 2008-06-20 | В-112.42-2Плеханова.3 |  |  |  |  | 100 | 53 | 0.41625 |  | 0
59 | Замена задвижек | 2008-06-25 | А-19-11-А-19.39 |  |  |  |  | 150 | 15 | 0.26506 |  | 0
60 | [9 empty] | 0 |  | 0
61 | [9 empty] | 0 |  | 0
62 | [9 empty] | 0 |  | 0
63 | [9 empty] | 0 |  | 0
64 | [9 empty] | 0 |  | 0
65 | [9 empty] | 0 |  | 0
66 | [9 empty] | 0 |  | 0
67 | [9 empty] | 0 |  | 0
68 | [9 empty] | 0 |  | 0
69 | [9 empty] | 0 |  | 0
70 | [9 empty] | 0 |  | 0
71 | [9 empty] | 0 |  | 0
72 | [9 empty] | 0 |  | 0
73 | [9 empty] | 0 |  | 0
74 | [9 empty] | 0 |  | 0
75 | [9 empty] | 0 |  | 0
| ИТОГО | [8 empty] | 41.5817 |  | 0
| " " 2008г. Начальник 1 района Горбачев А.А. | [6 empty] | "____"__________2008г. Начальник ОДС ________________Бурлаков С.Ю.
"____"__________2008г. Рук. ГИКиДОСТ __________Макаров Д.Г. | [7 empty] | "____"__________2008г. Начальник ПТО _______________Орищенко Е.А.
Исп. Лебедев А.Н.