## 2 р-н общ.
"УТВЕРЖДАЮ"
Главный инженер АО "ИвГТЭ"
__________О.А. Потапов
по данным ОДС
Расчет сверхнормативных потерь воды при гидравлических испытаниях на сетях ИвГТЭ (ЦТС) |  | Расчет сверхнормативных потерь воды через отверстия в трубопроводе | Расчет сверхнормативных потерь воды через отверстия в трубопроводе |  | Расчет сверхнормативных потерь воды через отверстия в трубопроводе | Расчет сверхнормативных потерь воды через отверстия в трубопроводе | Расчет сверхнормативных потерь воды через отверстия в трубопроводе | Расчет сверхнормативных потерь воды через отверстия в трубопроводе | Расчет сверхнормативных потерь воды через отверстия в трубопроводе | Расчет сверхнормативных потерь воды через отверстия в трубопроводе |  | Расчет сверхнормативных потерь воды через отверстия в трубопроводе | Расчет сверхнормативных потерь воды через отверстия в трубопроводе |  | Расчет сверхнормативных потерь воды через отверстия в трубопроводе | Расчет сверхнормативных потерь воды через отверстия в трубопроводе
|  |  | с 01.05.21 г. по 31.05.21 г. | [8 empty] | СТС ИвГТЭ (ТЭЦ-3)
№ п/п | № Района т/с | Направления испытаний | Избыточное давление в под. трубопроводе, ати | Избыточное давление в обр. трубопроводе, ати | Эквивалентный диаметр отверстия, мм | Дата последнего обхода, ч-м-г | Дата начала исчисления утечки, ч-м-г | Время начала исчисления утечки, час-мин | Дата отключения утечки, ч-м-г | Время отключения утечки, час-мин | Расход утечки под. тр., м³/ч | Расход утечки обр. тр., м³/ч | Время утечки, ч | Общий объем утечки под. тр., м³ | Общий объем утечки обр. тр., м³ | Примечание
1 |  | B-131. → B-131.01 Т1 | [6 empty] | 2021-05-12 | 9:20 |  |  |  | 0 | 90
2 |  | B-131. → B-131.01 Т2 | [6 empty] | 2021-05-12 | 13:55 |  |  |  | 21.134 | 0
3 |  | D-67.→ D-67.27 Т1 | [6 empty] | 2021-05-13 | 9:18 |  |  |  | 0 | 1.254
4 |  | D-67.→ D-67.27 Т2 | [6 empty] | 2021-05-13 | 11:35 |  |  |  | 0.597 | 0
5 |  | D-88.→ D-88.01 Т1 | [6 empty] | 2021-05-14 | 9:20 |  |  |  | 0 | 3.3
6 |  | D-88.→ D-88.01 Т2 | [6 empty] | 2021-05-14 | 13:10 |  |  |  | 1.7 | 0
7 |  | D-66.→D- 66.01 Т1 | [6 empty] | 2021-05-17 | 9:00 |  |  |  | 0 | 12
8 |  | D-66.→D- 66.01 Т2 | [6 empty] | 2021-05-17 | 12:40 |  |  |  | 23 | 0
9 |  | D-38.→ D-38.01 Т1 | [6 empty] | 2021-05-18 | 9:10 |  |  |  | 0 | 0.3
10 |  | D-38.→ D-38.01 Т2 | [6 empty] | 2021-05-18 | 12:40 |  |  |  | 0.2 | 0
11 |  | D-69.→ D-69.01 Т1 | [6 empty] | 2021-05-19 | 9:07 |  |  |  | 0 | 22
12 |  | D-69.→ D-69.01 Т2 | [6 empty] | 2021-05-19 | 12:23 |  |  |  | 8 | 0
13 |  | D-42.→D-42.01 Т1 | [6 empty] | 2021-05-20 | 10:45 |  |  |  | 0 | 2.1
14 |  | D-42.→D-42.01 Т2 | [6 empty] | 2021-05-20 | 13:15 |  |  |  | 1 | 0
15 |  | D-44.→ D-44.01 Т1 | [6 empty] | 2021-05-21 | 9:27 |  |  |  |  | 10
16 |  | D-44.→ D-44.01 Т2 | [6 empty] | 2021-05-21 | 12:00 |  |  |  | 8
17 |  | D-41.→ D-41.02 Т1 | [6 empty] | 2021-05-24 | 9:20 |  |  |  |  | 1.5
18 |  | D-41.→ D-41.02 Т2 | [6 empty] | 2021-05-24 | 13:30 |  |  |  | 7.5
19 |  | D-28 → D-28.02 Т1 | [6 empty] | 2021-05-28 | 9:20 |  |  |  |  | 19
20 |  | В-89 → В-90 Т1 | [6 empty] | 2021-05-31 | 9:40 |  |  |  |  | 15 | с ТЭЦ-2
21 |  | В-89 → В-90 Т2 | [6 empty] | 2021-05-31 | 11:05 |  |  |  | 3 |  | с ТЭЦ-2
21 | [11 empty] | 0 | 0 |  | 0
22 | [11 empty] | 0 | 0 |  | 0
23 | [11 empty] | 0 | 0 |  | 0
24 | [11 empty] | 0 | 0 |  | 0
25 | [11 empty] | 0 | 0 |  | 0
26 | [11 empty] | 0 | 0 |  | 0
27 | [11 empty] | 0 | 0 |  | 0
28 | [11 empty] | 0 | 0 |  | 0
29 | [11 empty] | 0 | 0 |  | 0
30 | [11 empty] | 0 | 0 |  | 0
31 | [11 empty] | 0 | 0 |  | 0
32 | [11 empty] | 0 | 0 |  | 0
33 | [11 empty] | 0 | 0 |  | 0
34 | [11 empty] | 0 | 0 |  | 0
35 | [11 empty] | 0 | 0 |  | 0
36 | [11 empty] | 0 | 0 |  | 0
37 | [11 empty] | 0 | 0 |  | 0
38 | [11 empty] | 0 | 0 |  | 0
39 | [11 empty] | 0 | 0 |  | 0
40 | [11 empty] | 0 | 0 |  | 0
41 | [11 empty] | 0 | 0 |  | 0
42 | [11 empty] | 0 | 0 |  | 0
43 | [11 empty] | 0 | 0 |  | 0
44 | [11 empty] | 0 | 0 |  | 0
45 | [11 empty] | 0 | 0 |  | 0
46 | [11 empty] | 0 | 0 |  | 0
47 | [11 empty] | 0 | 0 |  | 0
48 | [11 empty] | 0 | 0 |  | 0
49 | [11 empty] | 0 | 0 |  | 0
50 | [11 empty] | 0 | 0 |  | 0
51 | [11 empty] | 0 | 0 |  | 0
52 | [11 empty] | 0 | 0 |  | 0
53 | [11 empty] | 0 | 0 |  | 0
54 | [11 empty] | 0 | 0 |  | 0
55 | [11 empty] | 0 | 0 |  | 0
|  | ИТОГО | [8 empty] | 0 | 0 |  | 74.131 | 176.454
|  | ИТОГО за месяц: | 286.7959 |  |  | М3
|  | в том числе под. тр.: | 85.8229 |  |  | М3
|  | в том числе обр. тр.: | 200.973 |  |  | М3
"____"__________2021г. Начальник СТС ____________Зарубин Е.А. | [7 empty] | "____"__________2021г. Начальник ОДС ________________Бурлаков С.Ю.
Исп. Кокоринов П.А._____________
УТВЕРЖДАЮ
Главный инженер АО "ИвГТЭ"
__________О.А. Потапов
Расчёт сверхнормативных потерь воды на заполнение сетей ИвГТЭ (ЦТС)
|  | с 01.05.21 г. по 31.05.21 г. | [10 empty] | СТС ИвГТЭ (ТЭЦ-3)
№ |  | Вид работ | Дата | Участок | [6 empty] | Диаметр под. тр. | Диаметр обр. тр. | Длина | Метры куб.-е под. тр. | Метры куб.-е обр. тр. | Примечание
1 |  | устр. повр. т/с | 2021-05-13 | B-131.35 - B-131.37 | [6 empty] | 207 |  | 81 | 2.7259 | 0
[11 empty] | 150 |  | 110 | 1.9438 | 0
2 |  | устр. повр. т/с | 2021-05-17 | D-66.07 - D-66.41 | [6 empty] | 100 |  | 80 | 0.6283 | 0
3 |  | устр. повр. т/с | 2021-05-17 | D-66.05 (D- 66.03 - D-66.05) | [7 empty] | 309 | 308 | 0 | 23.0964
[12 empty] | 150 | 79 | 0 | 1.396
4 |  | устр. повр. т/с | 2021-05-24 | D-41.36 - 2 Чапаева 88 | [7 empty] | 51 | 13 | 0 | 0.026556 | с ТЭЦ-2
5 |  | устр. повр. т/с | 2021-05-28 | D-28. - D-28.02 | [6 empty] | 207 |  | 190 | 6.394 | 0
[14 empty] | 0 | 0
[14 empty] | 0 | 0
[14 empty] | 0 | 0
[14 empty] | 0 | 0
[14 empty] | 0 | 0
[14 empty] | 0 | 0
[14 empty] | 0 | 0
[14 empty] | 0 | 0
0
0
0
0
0
38 | [14 empty] | 0
39 | [14 empty] | 0
40 | [14 empty] | 0
41 | [14 empty] | 0
42 | [14 empty] | 0
43 | [14 empty] | 0
44 | [14 empty] | 0
45 | [14 empty] | 0
46 | [14 empty] | 0
47 | [14 empty] | 0
48 | [14 empty] | 0
49 | [14 empty] | 0
50 | [14 empty] | 0
51 | [14 empty] | 0
52 | [14 empty] | 0
53 | [14 empty] | 0
54 | [14 empty] | 0
55 | [14 empty] | 0
56 | [14 empty] | 0
57 | [14 empty] | 0
58 | [14 empty] | 0
59 | [14 empty] | 0
60 | [14 empty] | 0
61 | [14 empty] | 0
62 | [14 empty] | 0
63 | [14 empty] | 0
64 | [14 empty] | 0
65 | [14 empty] | 0
66 | [14 empty] | 0
67 | [14 empty] | 0
68 | [14 empty] | 0
69 | [14 empty] | 0
70 | [14 empty] | 0
71 | [14 empty] | 0
72 | [14 empty] | 0
73 | [14 empty] | 0
74 | [14 empty] | 0
75 | [14 empty] | 0
|  | ИТОГО | [11 empty] | 11.6919 | 24.519
"____"__________2021г. Начальник СТС ____________Зарубин Е.А. | [7 empty] | "____"__________2021г. Начальник ОДС ________________Бурлаков С.Ю.
Исп. Кокоринов П.А._____________