## 1 район 26.12-25.01 ЦТС
"СОГЛАСОВАНО" | [8 empty] | "УТВЕРЖДАЮ"
Зам. Директора "ИГТСК" | [8 empty] | Главный Инженер МП "ИГТЭ"
__________И.Н.Захаров | [8 empty] | __________Н.В.Малахов
по данным ОДС
Расчёт сверхнормативных утечек через отверстия на сетях ИГТЭ
| Устраненные | с 26.05.08 г. по 25.06.08 г. | [9 empty] | 1 район ИГТЭ
№ п/п | Место утечки | Избыточное давление в трубопроводе, ати | Эквивалентный диаметр отверстия, мм | Дата последнего обхода, ч-м-г | Дата начала исчисления утечки, ч-м-г | Время начала исчисления утечки, час-мин | Дата отключения утечки, ч-м-г | Время отключения утечки, час-мин | Расход утечки, т/ч | Время утечки, ч |  | Общий объем утечки, т |  | Фактический диаметр, мм | Корректировка расхода, т
[10 empty] | Отчётный месяц | С момента обнаружения | Отчётный месяц | С момента обнаружения
1 | С-34.04-Новая 6 | 6 | 5 |  | 2008-05-26 | 6:15 | 2008-05-26 | 6:35 | 1.9877 | 0.33333 |  | 0.66257
2 | С-11.08 - Сакко 30/30 | 5.5 | 4.5 | 2008-05-16 | 2008-05-17 | 0:00 | 2008-05-26 | 11:20 | 1.5415 | 227.3333 |  | 350.433
3 | В-95 - Герцена 31 * | 6 | 11 | 2008-05-14 | 2008-05-15 | 0:00 | 2008-05-24 | 11:50 | 9.6205 | 227.8333 |  | 2191.8648
4 | С-33.14 - С-33.16 | 6 | 7 | 2008-05-16 | 2008-05-17 | 0:00 | 2008-05-26 | 14:05 | 3.8959 | 230.0833 |  | 896.3805
5 | н/с - Суворова 38 * | 2.7 | 33.8 |  | 2008-05-25 | 11:50 | 2008-05-25 | 12:50 | 60.9328 | 1 |  | 60.9328
6 | А-19.11 - Крутицкая 27 | 8.5 | 30 |  | 2008-06-06 | 10:50 | 2008-06-06 | 11:50 | 85.1702 | 1 |  | 85.1702
7 | Советская 26 - Советская 24 | 2 | 16 |  | 2008-06-06 | 9:00 | 2008-06-06 | 10:20 | 11.7514 | 1.3333 |  | 15.6686
8 | А-2.43 - А-2.59 | 8 | 3 | 2008-05-26 | 2008-05-27 | 0:00 | 2008-06-05 | 21:35 | 0.82627 | 237.5833 |  | 196.3084
9 | н/с - 10Проезд 2 | 6 | 11 |  | 2008-06-04 | 8:25 | 2008-06-04 | 9:35 | 9.6205 | 1.1667 |  | 11.2239
10 | С-21.68 - Дунаева 15 | 7.8 | 10 | 2008-05-21 | 2008-05-22 | 0:00 | 2008-05-31 | 12:00 | 9.0653 | 228 |  | 2066.8914
11 | С-33.02 - С-33.06 * | 6.5 | 10 | 2008-05-14 | 2008-05-15 | 0:00 | 2008-05-24 | 19:15 | 8.2755 | 235.25 |  | 1946.8022
12 | А-11.01 - А-11.07 | 3 | 5 | 2008-05-26 | 2008-05-27 | 16:20 | 2008-06-06 | 16:50 | 1.4055 | 240.5 |  | 338.0269
13 | С-33.18 - Фруктовая 4 | 6.5 | 20 |  | 2008-06-11 | 7:15 | 2008-06-11 | 8:15 | 33.1018 | 1 |  | 33.1018
14 | А-25.40 - Ленина 42 | 5.5 | 4 | 2008-05-17 | 2008-05-18 | 0:00 | 2008-05-27 | 15:00 | 1.218 | 231 |  | 281.3512
15 | С-20.01 - н/с | 6.5 | 1 | 2008-06-01 | 2008-06-02 | 0:00 | 2008-06-11 | 10:30 | 0.082755 | 226.5 |  | 18.7439
16 | С-58 - С-58.01 | 6.8 | 12 |  | 2008-06-10 | 9:15 | 2008-06-10 | 11:55 | 12.1886 | 2.6667 |  | 32.5028
17 | А-86.14 - Смирнова 3 | 6.5 | 3 | 2008-05-24 | 2008-05-25 | 0:00 | 2008-06-03 | 11:15 | 0.74479 | 227.25 |  | 169.2539
18 | С-21.27 - Шошина 8 | 6.5 | 16 |  | 2008-06-09 | 9:00 | 2008-06-09 | 13:50 | 21.1852 | 4.8333 |  | 102.395
19 | В-112.40 - 2Плеханова 1 | 5.8 | 9 | 2008-05-28 | 2008-05-29 | 0:00 | 2008-06-07 | 10:45 | 6.3319 | 226.75 |  | 1435.7599
20 | А-40.04-Фурманова.12 | 3 | 4.5 | 2008-05-28 | 2008-05-29 | 0:00 | 2008-06-07 | 9:45 | 1.1385 | 225.75 |  | 257.0094
21 | В-86-В-86.01 | 6 | 5 | 2008-05-17 | 2008-05-18 | 0:00 | 2008-05-27 | 10:31 | 1.9877 | 226.5167 |  | 450.2475
22 | В-38.02 - Кузнецова.42/32 | 3.5 | 15 |  | 2008-06-18 | 9:00 | 2008-06-18 | 15:40 | 13.6632 | 6.6667 |  | 91.0879
23 | н/ст.-Ермака.43 | 3.5 | 2 | 2008-05-23 | 2008-05-24 | 0:00 | 2008-06-02 | 16:00 | 0.2429 | 232 |  | 56.3531
24 | [8 empty] | 0 | 0 |  | 0
25 | А-34-А-34.02 | 4.2 | 4 | 2008-05-25 | 2008-05-26 | 0:00 | 2008-06-04 | 16:20 | 1.0643 | 232.3333 |  | 247.2815
26 | В-89-В-89.02 | 1 | 3 | 2008-05-27 | 2008-05-28 | 0:00 | 2008-06-06 | 9:45 | 0.29213 | 225.75 |  | 65.9486
27 | В-24.46 -В-24.48 | 6.5 | 4 | 2008-05-19 | 2008-05-20 | 0:00 | 2008-05-29 | 12:30 | 1.3241 | 228.5 |  | 302.5508
28 | [8 empty] | 0 | 0 |  | 0
29 | [8 empty] | 0 | 0 |  | 0
30 | [8 empty] | 0 | 0 |  | 0
31 | В-61.02-В-61.10 | 4.2 | 10 | 2008-05-31 | 2008-06-01 | 0:00 | 2008-06-10 | 5:45 | 6.6521 | 221.75 |  | 1475.1079
32 | В-70-Войкова.22 | 4.5 | 15 |  | 2008-06-19 | 0:00 | 2008-06-19 | 11:25 | 15.4926 | 11.4167 |  | 176.8738
33 | А-29-Калинина.5 | 1.5 | 4 | 2008-06-07 | 2008-06-08 | 0:00 | 2008-06-17 | 18:15 | 0.63606 | 234.25 |  | 148.9981
34 | С-21.34-8Марта.25 | 1.5 | 3 | 2008-06-11 | 2008-06-12 | 0:00 | 2008-06-18 | 16:30 | 0.35779 | 160.5 |  | 57.4247
35 | Калинина.31/20-Октябрьская.18 | 2 | 4 | 2008-05-31 | 2008-06-01 | 0:00 | 2008-06-10 | 15:30 | 0.73446 | 231.5 |  | 170.0284
36 | А-96.04 - А-96.06 | 4 | 5 | 2008-05-24 | 2008-05-25 | 0:00 | 2008-06-03 | 10:55 | 1.623 | 226.9167 |  | 368.2747
37 | В-39-Самойлова.12 | 6.1 | 2 | 2008-06-01 | 2008-06-02 | 0:00 | 2008-06-11 | 10:55 | 0.32067 | 226.9167 |  | 72.7657
38 | В-65.01-Войкова.4 | 4.2 | 20 |  | 2008-06-11 | 0:00 | 2008-06-11 | 14:35 | 26.6085 | 14.5833 |  | 388.0404
39 | н/ст.-Б.Хмельницк.4-В-24.100 | 4 | 3 | 2008-05-26 | 2008-05-27 | 0:00 | 2008-06-05 | 9:00 | 0.58426 | 225 |  | 131.4591
40 | С-45.05-Каравайковой.138/5 * | 7.8 | 40 |  | 2008-05-25 | 0:00 | 2008-05-25 | 11:05 | 145.045 | 11.0833 |  | 1607.5822
41 | В-21-В-21.01 | 6 | 4 | 2008-05-16 | 2008-05-17 | 0:00 | 2008-05-26 | 10:45 | 1.2721 | 226.75 |  | 288.4552
42 | В-34-Мархлевского.21 | 6.3 | 11 |  | 2008-06-09 | 10:20 | 2008-06-09 | 14:15 | 9.8581 | 3.9167 |  | 38.6107
43 | А-2.15-Пер.Свободный.5 * | 6.8 | 7 | 2008-05-03 | 2008-05-04 | 0:00 | 2008-05-13 | 15:25 | 4.1475 | 231.4167 |  | 959.7999
44 | н/ст - Бубнова.72 * | 2.8 | 18 |  | 2008-05-24 | 0:00 | 2008-05-24 | 11:50 | 17.5978 | 11.8333 |  | 208.2412
45 | Ноздрина.26-Ноздрина.28 | 7.5 | 12 |  | 2008-06-20 | 0:00 | 2008-06-20 | 13:40 | 12.8006 | 13.6667 |  | 174.9409
46 | С-53.07-Инженерная.2г | 8 | 14 |  | 2008-06-23 | 0:00 | 2008-06-23 | 11:40 | 17.9944 | 11.6667 |  | 209.9343
47 | А-34.04-А-34.20 | 1.5 | 10 |  | 2008-06-24 | 0:00 | 2008-06-24 | 14:30 | 3.9754 | 14.5 |  | 57.6433
48 | А-34.04-А-34.20 | 4.5 | 3 | 2008-06-14 | 2008-06-15 | 0:00 | 2008-06-24 | 14:30 | 0.6197 | 230.5 |  | 142.8418
49 | [8 empty] | 0 | 0 |  | 0
50 | [8 empty] | 0 | 0 |  | 0
51 | [8 empty] | 0 | 0 |  | 0
52 | [8 empty] | 0 | 0 |  | 0
53 | [8 empty] | 0 | 0 |  | 0
54 | [8 empty] | 0 | 0 |  | 0
55 | [8 empty] | 0 | 0 |  | 0
| ИТОГО | [7 empty] | 564.9787 |  |  | 18380.9749 |  |  | 0
| ИТОГО за месяц: | 18380.9749 | [5 empty] | "____"__________2008г. Начальник ОДС ________________Бурлаков С.Ю.
"____"__________2008г. Рук. ГИКиДОСТ __________Макаров Д.Г. | [7 empty] | "____"__________2008г. Начальник ПТО _______________Орищенко Е.А.
Исп. Лебедев А.Н.
СОГЛАСОВАНО | [9 empty] | УТВЕРЖДАЮ
Зам. Директора "ИГТСК" | [6 empty] | Главный Инженер МП "ИГТЭ"
__________И.Н.Захаров | [9 empty] | __________Н.В.Малахов
Расчёт сверхнормативных утечек при сливах воды на сетях ИГТЭ
| с 26.05.08 г. по 25.06.08 г. | [9 empty] | 1 район ИГТЭ
№ | Вид работ | Дата | Участок |  |  |  |  | Диаметр | Длина | Тонны | Темпер. | G Гкал
1 | [9 empty] | 0 |  | 0
2 | [9 empty] | 0 |  | 0
3 | [9 empty] | 0 |  | 0
4 | [9 empty] | 0 |  | 0
5 | [9 empty] | 0 |  | 0
6 | [9 empty] | 0 |  | 0
7 | [9 empty] | 0 |  | 0
8 | [9 empty] | 0 |  | 0
9 | [9 empty] | 0 |  | 0
10 | [9 empty] | 0 |  | 0
11 | [9 empty] | 0 |  | 0
12 | [9 empty] | 0 |  | 0
13 | [9 empty] | 0 |  | 0
14 | [9 empty] | 0 |  | 0
15 | [9 empty] | 0 |  | 0
16 | [9 empty] | 0 |  | 0
17 | [9 empty] | 0 |  | 0
18 | [9 empty] | 0 |  | 0
19 | [9 empty] | 0 |  | 0
20 | [9 empty] | 0 |  | 0
21 | [9 empty] | 0 |  | 0
22 | [9 empty] | 0 |  | 0
23 | [9 empty] | 0 |  | 0
24 | [9 empty] | 0 |  | 0
25 | [9 empty] | 0 |  | 0
26 | [9 empty] | 0 |  | 0
27 | [9 empty] | 0 |  | 0
28 | [9 empty] | 0 |  | 0
29 | [9 empty] | 0 |  | 0
30 | [9 empty] | 0 |  | 0
31 | [9 empty] | 0 |  | 0
32 | [9 empty] | 0 |  | 0
33 | [9 empty] | 0 |  | 0
34 | [9 empty] | 0 |  | 0
35 | [9 empty] | 0 |  | 0
36 | [9 empty] | 0 |  | 0
37 | [9 empty] | 0 |  | 0
38 | [9 empty] | 0 |  | 0
39 | [9 empty] | 0 |  | 0
40 | [9 empty] | 0 |  | 0
41 | [9 empty] | 0 |  | 0
42 | [9 empty] | 0 |  | 0
43 | [9 empty] | 0 |  | 0
44 | [9 empty] | 0 |  | 0
45 | [9 empty] | 0 |  | 0
46 | [9 empty] | 0 |  | 0
47 | [9 empty] | 0 |  | 0
48 | [9 empty] | 0 |  | 0
49 | [9 empty] | 0 |  | 0
50 | [9 empty] | 0 |  | 0
51 | [9 empty] | 0 |  | 0
52 | [9 empty] | 0 |  | 0
53 | [9 empty] | 0 |  | 0
54 | [9 empty] | 0 |  | 0
55 | [9 empty] | 0 |  | 0
56 | [9 empty] | 0 |  | 0
57 | [9 empty] | 0 |  | 0
58 | [9 empty] | 0 |  | 0
59 | [9 empty] | 0 |  | 0
60 | [9 empty] | 0 |  | 0
61 | [9 empty] | 0 |  | 0
62 | [9 empty] | 0 |  | 0
63 | [9 empty] | 0 |  | 0
64 | [9 empty] | 0 |  | 0
65 | [9 empty] | 0 |  | 0
66 | [9 empty] | 0 |  | 0
67 | [9 empty] | 0 |  | 0
68 | [9 empty] | 0 |  | 0
69 | [9 empty] | 0 |  | 0
70 | [9 empty] | 0 |  | 0
71 | [9 empty] | 0 |  | 0
72 | [9 empty] | 0 |  | 0
73 | [9 empty] | 0 |  | 0
74 | [9 empty] | 0 |  | 0
75 | [9 empty] | 0 |  | 0
| ИТОГО | [8 empty] | 0 |  | 0
"____"__________2008г. Начальник ОДС ________________Бурлаков С.Ю.
"____"__________2008г. Рук. ГИКиДОСТ __________Макаров Д.Г. | [7 empty] | "____"__________2008г. Начальник ПТО _______________Орищенко Е.А.
Исп. Лебедев А.Н.