## 2 р-н общ.
"УТВЕРЖДАЮ"
Главный инженер АО "ИвГТЭ"
__________О.А. Потапов
по данным ОДС
Расчет сверхнормативных потерь воды через отверстия в трубопроводах на сетях ИвГТЭ (ЦТС) |  | Расчет сверхнормативных потерь воды через отверстия в трубопроводе | Расчет сверхнормативных потерь воды через отверстия в трубопроводе |  | Расчет сверхнормативных потерь воды через отверстия в трубопроводе | Расчет сверхнормативных потерь воды через отверстия в трубопроводе | Расчет сверхнормативных потерь воды через отверстия в трубопроводе | Расчет сверхнормативных потерь воды через отверстия в трубопроводе | Расчет сверхнормативных потерь воды через отверстия в трубопроводе | Расчет сверхнормативных потерь воды через отверстия в трубопроводе |  | Расчет сверхнормативных потерь воды через отверстия в трубопроводе | Расчет сверхнормативных потерь воды через отверстия в трубопроводе |  | Расчет сверхнормативных потерь воды через отверстия в трубопроводе | Расчет сверхнормативных потерь воды через отверстия в трубопроводе
|  | Устраненные | с 01.02.21 г. по 28.02.21 г. | [8 empty] | СТС ИвГТЭ (ТЭЦ-3)
№ п/п | № Района т/с | Место утечки | Избыточное давление в под. трубопроводе, ати | Избыточное давление в обр. трубопроводе, ати | Эквивалентный диаметр отверстия, мм | Дата последнего обхода, ч-м-г | Дата начала исчисления утечки, ч-м-г | Время начала исчисления утечки, час-мин | Дата отключения утечки, ч-м-г | Время отключения утечки, час-мин | Расход утечки под. тр., м³/ч | Расход утечки обр. тр., м³/ч | Время утечки, ч | Общий объем утечки под. тр., м³ | Общий объем утечки обр. тр., м³ | Примечание
1 |  | d-121.20 - 10 Земледельческая 1 | 5.7 |  | 0.5 | 2021-01-15 | 2021-01-16 | 0:00 | 2021-02-02 | 13:10 | 0.014176 | 0 | 421.1667 | 5.9704 | 0 | после элеватора
2 |  | d-121.20 - 10 Земледельческая 1 |  | 4.3 | 1 | 2021-01-15 | 2021-01-16 | 0:00 | 2021-02-02 | 13:10 | 0 | 0.04925 | 421.1667 | 0 | 20.7425
3 |  | н/ст - D-65.37 | 6.4 |  | 0.5 | 2021-01-27 | 2021-01-28 | 0:00 | 2021-02-04 | 12:47 | 0.015021 | 0 | 180.7833 | 2.7156 | 0
4 |  | н/ст - D-65.37 | 6.4 |  | 8 |  | 2021-02-04 | 15:20 | 2021-02-04 | 18:05 | 3.8454 | 0 | 2.75 | 10.5749 | 0 | при вкл.
5 |  | D-122.05 - D-122.07 | 6.3 |  | 2 | 2021-01-20 | 2021-01-21 | 0:00 | 2021-02-05 | 16:45 | 0.23845 | 0 | 376.75 | 89.8372 | 0
6 |  | D-111.05 - Строителей 68 | 7.1 |  | 7.6 |  | 2021-02-10 | 15:15 | 2021-02-11 | 11:05 | 3.6554 | 0 | 19.8333 | 72.4978 | 0 | по сообщению
7 |  | D-93.29 - Текстильщиков 113а |  | 3 | 11 |  | 2021-02-15 | 2:00 | 2021-02-16 | 11:34 | 0 | 4.9776 | 33.5667 | 0 | 167.081 | по сообщению
8 |  | D-33.43 - D-33.43/1 | 8 |  | 3.5 | 2021-02-08 | 2021-02-09 | 0:00 | 2021-02-18 | 14:59 | 0.82291 | 0 | 230.9833 | 190.0792 | 0
9 |  | B-134.13 (B-134.13 - 3 Авиаотряда 13) | 5.8 |  | 1 | 2021-02-09 | 2021-02-10 | 0:00 | 2021-02-18 | 11:25 | 0.057199 | 0 | 203.4167 | 11.6352 | 0
10 |  | D-66.51 (D-66.11 - D-66.51) |  | 3.6 | 2.2 | 2021-02-11 | 2021-02-12 | 0:00 | 2021-02-19 | 12:05 | 0 | 0.21811 | 180.0833 | 0 | 39.2774
11 |  | B-130.04 - Володарского 43 (3, 4 эл. узлы) | 6.3 |  | 0.4 |  | 2021-02-08 | 7:40 | 2021-02-25 | 15:20 | 0.0095381 | 0 | 415.6667 | 3.9647 | 0 | по сообщению
12 |  | B-131.05 - вх. в зем. | 6 |  | 0.5 | 2021-02-01 | 2021-02-02 | 0:00 | 2021-02-25 | 12:55 | 0.014544 | 0 | 564.9167 | 8.2162 | 0
21 | [11 empty] | 0 | 0 |  | 0
22 | [11 empty] | 0 | 0 |  | 0
23 | [11 empty] | 0 | 0 |  | 0
24 | [11 empty] | 0 | 0 |  | 0
25 | [11 empty] | 0 | 0 |  | 0
26 | [11 empty] | 0 | 0 |  | 0
27 | [11 empty] | 0 | 0 |  | 0
28 | [11 empty] | 0 | 0 |  | 0
29 | [11 empty] | 0 | 0 |  | 0
30 | [11 empty] | 0 | 0 |  | 0
31 | [11 empty] | 0 | 0 |  | 0
32 | [11 empty] | 0 | 0 |  | 0
33 | [11 empty] | 0 | 0 |  | 0
34 | [11 empty] | 0 | 0 |  | 0
35 | [11 empty] | 0 | 0 |  | 0
36 | [11 empty] | 0 | 0 |  | 0
37 | [11 empty] | 0 | 0 |  | 0
38 | [11 empty] | 0 | 0 |  | 0
39 | [11 empty] | 0 | 0 |  | 0
40 | [11 empty] | 0 | 0 |  | 0
41 | [11 empty] | 0 | 0 |  | 0
42 | [11 empty] | 0 | 0 |  | 0
43 | [11 empty] | 0 | 0 |  | 0
44 | [11 empty] | 0 | 0 |  | 0
45 | [11 empty] | 0 | 0 |  | 0
46 | [11 empty] | 0 | 0 |  | 0
47 | [11 empty] | 0 | 0 |  | 0
48 | [11 empty] | 0 | 0 |  | 0
49 | [11 empty] | 0 | 0 |  | 0
50 | [11 empty] | 0 | 0 |  | 0
51 | [11 empty] | 0 | 0 |  | 0
52 | [11 empty] | 0 | 0 |  | 0
53 | [11 empty] | 0 | 0 |  | 0
54 | [11 empty] | 0 | 0 |  | 0
55 | [11 empty] | 0 | 0 |  | 0
|  | ИТОГО | [8 empty] | 8.6726 | 5.2449 |  | 395.4913 | 227.101
|  | ИТОГО за месяц: | 636.1866 |  |  | М3
|  | в том числе под. тр.: | 407.5976 |  |  | М3
|  | в том числе обр. тр.: | 228.589 |  |  | М3
"____"__________2021г. Начальник СТС ____________Зарубин Е.А. | [7 empty] | "____"__________2021г. Начальник ОДС ________________Бурлаков С.Ю.
Исп. Кокоринов П.А._____________
УТВЕРЖДАЮ
Главный инженер АО "ИвГТЭ"
__________О.А. Потапов
Расчёт сверхнормативных потерь воды на заполнение сетей ИвГТЭ (ЦТС)
|  | с 01.02.21 г. по 28.02.21 г. | [10 empty] | СТС ИвГТЭ (ТЭЦ-3)
№ |  | Вид работ | Дата | Участок | [6 empty] | Диаметр под. тр. | Диаметр обр. тр. | Длина | Метры куб.-е под. тр. | Метры куб.-е обр. тр. | Примечание
1 |  | кап. ремонт | 2021-02-01 | D-33.75 - D-33.77 | [6 empty] | 82 | 82 | 34 | 0.17955 | 0.17955
2 |  | устр. повр. т/с | 2021-02-02 | d-121.20 - 10 Земледельческая 1 | [6 empty] | 70 | 70 | 100 | 0.38483 | 0.38483
3 |  | устр. повр. т/с | 2021-02-04 | н/ст - D-65.37 | [6 empty] | 150 |  | 8 | 0.14137 | 0
4 |  | устр. повр. т/с | 2021-02-04 | н/ст - D-65.37 | [6 empty] | 150 |  | 8 | 0.14137 | 0
5 |  | устр. повр. т/с | 2021-02-05 | D-122.05 - D-122.07 | [6 empty] | 207 |  | 97 | 3.2643 | 0
[11 empty] | 150 |  | 95 | 1.6787 | 0
6 |  | устр. повр. т/с | 2021-02-11 | D-111.05 - Строителей 68 | [6 empty] | 100 |  | 75 | 0.58903 | 0
7 |  | устр. повр. т/с | 2021-02-16 | D-93.29 - Текстильщиков 113а | [7 empty] | 82 | 7 | 0 | 0.036966
[12 empty] | 70 | 10 | 0 | 0.038483
8 |  | устр. повр. т/с | 2021-02-18 | D-33.43 - D-33.43/1 | [6 empty] | 82 |  | 28 | 0.14786 | 0
9 |  | устр. повр. т/с | 2021-02-18 | B-134.13 (B-134.13 - 3 Авиаотряда 13) | [6 empty] | 207 |  | 65 | 2.1874 | 0
[11 empty] | 150 |  | 40 | 0.70684 | 0
[11 empty] | 51 |  | 51 | 0.10418 | 0
10 |  | устр. повр. т/с | 2021-02-19 | D-66.51 (D-66.11 - D-66.51) | [7 empty] | 100 | 33 | 0 | 0.25917
11 |  | замена трубопровода | 2021-02-25 | D-111.05 - Строителей 68 | [7 empty] | 100 | 75 | 0 | 0.58903
12 |  | устр. повр. т/с | 2021-02-25 | B-130.04 - Володарского 43 (3, 4 эл. узлы) | [6 empty] | 100 |  | 99 | 0.77752 | 0
[11 empty] | 82 |  | 50 | 0.26404 | 0
13 |  | устр. повр. т/с | 2021-02-25 | B-131.05 - вх. в зем. | [6 empty] | 100 |  | 196 | 1.5393 | 0
[14 empty] | 0 | 0
[14 empty] | 0 | 0
[14 empty] | 0 | 0
[14 empty] | 0 | 0
[14 empty] | 0 | 0
[14 empty] | 0 | 0
[14 empty] | 0 | 0
[14 empty] | 0 | 0
[14 empty] | 0 | 0
[14 empty] | 0 | 0
[14 empty] | 0 | 0
0
0
0
0
0
38 | [14 empty] | 0
39 | [14 empty] | 0
40 | [14 empty] | 0
41 | [14 empty] | 0
42 | [14 empty] | 0
43 | [14 empty] | 0
44 | [14 empty] | 0
45 | [14 empty] | 0
46 | [14 empty] | 0
47 | [14 empty] | 0
48 | [14 empty] | 0
49 | [14 empty] | 0
50 | [14 empty] | 0
51 | [14 empty] | 0
52 | [14 empty] | 0
53 | [14 empty] | 0
54 | [14 empty] | 0
55 | [14 empty] | 0
56 | [14 empty] | 0
57 | [14 empty] | 0
58 | [14 empty] | 0
59 | [14 empty] | 0
60 | [14 empty] | 0
61 | [14 empty] | 0
62 | [14 empty] | 0
63 | [14 empty] | 0
64 | [14 empty] | 0
65 | [14 empty] | 0
66 | [14 empty] | 0
67 | [14 empty] | 0
68 | [14 empty] | 0
69 | [14 empty] | 0
70 | [14 empty] | 0
71 | [14 empty] | 0
72 | [14 empty] | 0
73 | [14 empty] | 0
74 | [14 empty] | 0
75 | [14 empty] | 0
|  | ИТОГО | [11 empty] | 12.1064 | 1.488
"____"__________2021г. Начальник СТС ____________Зарубин Е.А. | [7 empty] | "____"__________2021г. Начальник ОДС ________________Бурлаков С.Ю.
Исп. Кокоринов П.А._____________