## 2 район 26.12-25.01 ЦТС
"СОГЛАСОВАНО" | [8 empty] | "УТВЕРЖДАЮ"
Зам. Директора "ИГТСК" | [8 empty] | Главный Инженер МП "ИГТЭ"
__________И.Н.Захаров | [8 empty] | __________Н.В.Малахов
по данным ОДС
Расчёт сверхнормативных утечек через отверстия на сетях ИГТЭ
| Устраненные | с 26.07.08 г. по 25.08.08 г. | [11 empty] | 2 район ИГТЭ
№ п/п | Место утечки | Избыточное давление в трубопроводе, ати | Эквивалентный диаметр отверстия, мм | Дата последнего обхода, ч-м-г | Дата начала исчисления утечки, ч-м-г | Время начала исчисления утечки, час-мин | Дата отключения утечки, ч-м-г | Время отключения утечки, час-мин | Расход утечки, т/ч | Время утечки, ч |  | Общий объем утечки, т |  | Фактический диаметр, мм | Корректировка расхода, т
[10 empty] | Отчётный месяц | С момента обнаружения | Отчётный месяц | С момента обнаружения
1 | В-136.04-В-136.30 | 3.5 | 2 | 2008-07-10 | 2008-07-11 | 0:00 | 2008-08-06 | 10:22 | 0.2429 | 634.3667 |  | 154.0884
2 | Д-38.01-Д-38.03 (отсутствие поврежд.) | [7 empty] | 0 | 0 |  | 0
3 | н/ст-Лежневская157 | 5 | 5 | 2008-07-08 | 2008-07-09 | 0:00 | 2008-08-19 | 9:30 | 1.8145 | 993.5 |  | 1802.7205
4 | Д-93.09-Д-93.29 | 6 | 40 | 2008-08-13 | 2008-08-25 | 9:00 | 2008-08-25 | 15:00 | 127.2129 | 6 |  | 763.2773
5 | Д-168.17-Д168.25 | 5 | 8 | 2008-08-05 | 2008-08-06 | 0:00 | 2008-08-25 | 9:00 | 4.6452 | 465 |  | 2159.9985
6 | [8 empty] | 0 | 0 |  | 0
7 | [8 empty] | 0 | 0 |  | 0
8 | [8 empty] | 0 | 0 |  | 0
9 | [8 empty] | 0 | 0 |  | 0
10 | [8 empty] | 0 | 0 |  | 0
11 | [8 empty] | 0 | 0 |  | 0
12 | [8 empty] | 0 | 0 |  | 0
13 | [8 empty] | 0 | 0 |  | 0
14 | [8 empty] | 0 | 0 |  | 0
15 | [8 empty] | 0 | 0 |  | 0
16 | [8 empty] | 0 | 0 |  | 0
17 | [8 empty] | 0 | 0 |  | 0
18 | [8 empty] | 0 | 0 |  | 0
19 | [8 empty] | 0 | 0 |  | 0
20 | [8 empty] | 0 | 0 |  | 0
21 | [8 empty] | 0 | 0 |  | 0
22 | [8 empty] | 0 | 0 |  | 0
23 | [8 empty] | 0 | 0 |  | 0
24 | [8 empty] | 0 | 0 |  | 0
25 | [8 empty] | 0 | 0 |  | 0
26 | [8 empty] | 0 | 0 |  | 0
27 | [8 empty] | 0 | 0 |  | 0
28 | [8 empty] | 0 | 0 |  | 0
29 | [8 empty] | 0 | 0 |  | 0
30 | [8 empty] | 0 | 0 |  | 0
31 | [8 empty] | 0 | 0 |  | 0
32 | [8 empty] | 0 | 0 |  | 0
33 | [8 empty] | 0 | 0 |  | 0
34 | [8 empty] | 0 | 0 |  | 0
35 | [8 empty] | 0 | 0 |  | 0
36 | [8 empty] | 0 | 0 |  | 0
37 | [8 empty] | 0 | 0 |  | 0
38 | [8 empty] | 0 | 0 |  | 0
39 | [8 empty] | 0 | 0 |  | 0
40 | [8 empty] | 0 | 0 |  | 0
41 | [8 empty] | 0 | 0 |  | 0
42 | [8 empty] | 0 | 0 |  | 0
43 | [8 empty] | 0 | 0 |  | 0
44 | [8 empty] | 0 | 0 |  | 0
45 | [8 empty] | 0 | 0 |  | 0
46 | [8 empty] | 0 | 0 |  | 0
47 | [8 empty] | 0 | 0 |  | 0
48 | [8 empty] | 0 | 0 |  | 0
49 | [8 empty] | 0 | 0 |  | 0
50 | [8 empty] | 0 | 0 |  | 0
51 | [8 empty] | 0 | 0 |  | 0
52 | [8 empty] | 0 | 0 |  | 0
53 | [8 empty] | 0 | 0 |  | 0
54 | [8 empty] | 0 | 0 |  | 0
55 | [8 empty] | 0 | 0 |  | 0
| ИТОГО | [7 empty] | 133.9155 |  |  | 4880.0847 |  |  | 0
| ИТОГО за месяц: | 5013.4639 | [5 empty] | "____"__________2008г. Начальник ОДС ________________Бурлаков С.Ю.
"____"__________2008г. Рук. ГИКиДОСТ __________Макаров Д.Г. | [7 empty] | "____"__________2008г. Начальник ПТО _______________Орищенко Е.А.
Исп. Лебедев А.Н.
СОГЛАСОВАНО | [9 empty] | УТВЕРЖДАЮ
Зам. Директора "ИГТСК" | [6 empty] | Главный Инженер МП "ИГТЭ"
__________И.Н.Захаров | [9 empty] | __________Н.В.Малахов
Расчёт сверхнормативных утечек при сливах воды на сетях ИГТЭ
| с 26.07.08 г. по 25.08.08 г. | [9 empty] | 2 район ИГТЭ
№ | Вид работ | Дата | Участок |  |  |  |  | Диаметр | Длина | Тонны | Темпер. | G Гкал
1 | Кап.ремонт | 2008-07-28 | В-120.02-Лежневская.36 |  |  |  |  | 70 | 63 | 0.24245 |  | 0
2 | Переврезка | 2008-07-28 | Д-125-Д-125.02 |  |  |  |  | 207 | 20 | 0.67305 |  | 0
3 | Замена задвижки | 2008-07-29 | Д-41.04-Д-41.48 |  |  |  |  | 150 | 249 | 4.4001 |  | 0
4 | Кап.ремонт | 2008-07-30 | Д-33.53-Д-33.57 |  |  |  |  | 207 | 171 | 5.7546 |  | 0
5 | Переврезка | 2008-07-30 | Д-67.27-Д-67.05 |  |  |  |  | 150 | 111 | 1.9615 |  | 0
6 | [7 empty] | 100 | 22 | 0.17278 |  | 0
7 | Кап.ремонт | 2008-07-31 | ЦТП-К.Ш.17 |  |  |  |  | 100 | 38 | 0.29844 |  | 0
8 | Кап.ремонт | 2008-07-31 | Д-41.40-Д-41.48 |  |  |  |  | 100 | 48 | 0.37698 |  | 0
9 | Переврезка | 2008-08-01 | Д-66.17-Д-66.21 |  |  |  |  | 100 | 118 | 0.92674 |  | 0
10 | Замена задвижки | 2008-08-01 | В-132.02-В-132.22 |  |  |  |  | 100 | 45 | 0.35342 |  | 0
11 | Врезка приборов | 2008-08-01 | Д-117-Лежневская.160 |  |  |  |  | 100 | 38 | 0.29844 |  | 0
12 | [7 empty] | 82 | 25 | 0.13202 |  | 0
13 | Повреждение | 2008-08-03 | Д168.17-Д-168.25 |  |  |  |  | 125 | 169 | 2.0739 |  | 0
14 | Замена задвижки | 2008-08-04 | Д-5.08-Д-5.20 |  |  |  |  | 150 | 54 | 0.95423 |  | 0
15 | Лереврезка | 2008-08-05 | Д-41.38-Д-41.40 |  |  |  |  | 150 | 87 | 1.5374 |  | 0
16 | Замена обвязки | 2008-08-05 | Д-66.17-Д-66.21 |  |  |  |  | 100 | 236 | 1.8535 |  | 0
17 | Проглушение | 2008-08-05 | Д-50.22-Д-50.14 |  |  |  |  | 150 | 135 | 2.3856 |  | 0
18 | [7 empty] | 1235 | 29 | 34.7383 |  | 0
19 | [7 empty] | 100 | 30 | 0.23561 |  | 0
20 | Повреждение | 2008-08-06 | В-136.04-В-136.30 |  |  |  |  | 150 | 55 | 0.9719 |  | 0
21 | Кап.ремонт | 2008-08-05 | Д-33.18-Д-33.20 |  |  |  |  | 150 | 124 | 2.1912 |  | 0
22 | Кап.ремонт | 2008-08-07 | Подвал К.Ш.17-Д-18.58 |  |  |  |  | 150 | 93 | 1.6434 |  | 0
23 | Врезка приборов | 2008-08-06 | Д-116-Лежневская.166 |  |  |  |  | 100 | 88 | 0.69113 |  | 0
24 | [7 empty] | 82 | 43 | 0.22708 |  | 0
25 | Переврезка | 2008-08-07 | В-120-В-120.02 |  |  |  |  | 125 | 120 | 1.4726 |  | 0
26 | Переврезка | 2008-08-07 | В-131-В-131.09 |  |  |  |  | 309 | 381 | 28.5706 |  | 0
27 | Переврезка | 2008-08-11 | В-136.04-В-136.14 |  |  |  |  | 150 | 301 | 5.319 |  | 0
28 | Врезка труболровода | 2008-08-07 | В-104.10-Шубиных.20а |  |  |  |  | 82 | 53 | 0.27989 |  | 0
29 | Кап.ремонт | 2008-08-07 | Д-38.09-пер.Чапаева.13 |  |  |  |  | 100 | 34 | 0.26703 |  | 0
30 | Переврезка | 2008-08-07 | н/ст.Лежневская.209-Д114.04 |  |  |  |  | 82 | 102 | 0.53865 |  | 0
31 | Переврезка | 2008-08-07 | Д-52.16-Д-52.14 |  |  |  |  | 207 | 42 | 1.4134 |  | 0
32 | Переврезка | 2008-08-07 | В-136.04-В-136.14 |  |  |  |  | 150 | 110 | 1.9438 |  | 0
33 | Кап.ремонт | 2008-08-12 | В-120.01-В-120.03 |  |  |  |  | 125 | 50 | 0.61357 |  | 0
34 | Повреждение | 2008-08-12 | Д-38.01-Д-38.03 |  |  |  |  | 100 | 44 | 0.34557 |  | 0
35 | Ремонт в тк. | 2008-08-13 | Д-50.10-Д-50.12 |  |  |  |  | 150 | 86 | 1.5197 |  | 0
36 | Врезка в тк. | 2008-08-14 | Д-121-Д-121.01 |  |  |  |  | 150 | 116 | 2.0498 |  | 0
37 | Кап.ремонт | 2008-08-14 | Д-134.107-Некрасова.55 |  |  |  |  | 100 | 120 | 0.94245 |  | 0
38 | Замена задвижки | 2008-08-18 | Д-49.04-Д-110 |  |  |  |  | 150 | 270 | 4.7712 |  | 0
39 | Врезка в тр.пр. | 2008-08-18 | Д-121-Д-121.01 |  |  |  |  | 150 | 115 | 2.0322 |  | 0
40 | Кап.ремонт | 2008-08-18 | Д-33.60-Д-33.68 |  |  |  |  | 150 | 62 | 1.0956 |  | 0
41 | Монтаж ш.крана | 2008-08-20 | Д-161.04-Д-161.06 |  |  |  |  | 207 | 90 | 3.0287 |  | 0
42 | Кап.ремонт | 2008-08-20 | Д-38.09-Д-38.11 |  |  |  |  | 100 | 44 | 0.34557 |  | 0
43 | Монтаж ш.крана | 2008-08-21 | В-134.105-В-134.107 |  |  |  |  | 150 | 133 | 2.3502 |  | 0
44 | Установка проглушки | 2008-08-22 | Д-50.220Д-50.16 |  |  |  |  | 150 | 168 | 2.9687 |  | 0
45 | Кап.ремонт | 2008-08-22 | Д-33.60-Д-33.68 |  |  |  |  | 150 | 62 | 1.0956 |  | 0
46 | Кап.ремонт | 2008-08-22 | Д-63-Д-63.02 |  |  |  |  | 207 | 25 | 0.84131 |  | 0
47 | Повреждение | 2008-08-25 | Д-93.09-Д-93.29 |  |  |  |  | 100 | 35 | 0.27488 |  | 0
48 | Повреждение | 2008-08-25 | Д-130-н/ст.Лежневская.157 |  |  |  |  | 150 | 238 | 4.2057 |  | 0
49 | [9 empty] | 0 |  | 0
50 | [9 empty] | 0 |  | 0
51 | [9 empty] | 0 |  | 0
52 | [9 empty] | 0 |  | 0
53 | [9 empty] | 0 |  | 0
54 | [9 empty] | 0 |  | 0
55 | [9 empty] | 0 |  | 0
56 | [9 empty] | 0 |  | 0
57 | [9 empty] | 0 |  | 0
58 | [9 empty] | 0 |  | 0
59 | [9 empty] | 0 |  | 0
60 | [9 empty] | 0 |  | 0
61 | [9 empty] | 0 |  | 0
62 | [9 empty] | 0 |  | 0
63 | [9 empty] | 0 |  | 0
64 | [9 empty] | 0 |  | 0
65 | [9 empty] | 0 |  | 0
66 | [9 empty] | 0 |  | 0
67 | [9 empty] | 0 |  | 0
68 | [9 empty] | 0 |  | 0
69 | [9 empty] | 0 |  | 0
70 | [9 empty] | 0 |  | 0
71 | [9 empty] | 0 |  | 0
72 | [9 empty] | 0 |  | 0
73 | [9 empty] | 0 |  | 0
74 | [9 empty] | 0 |  | 0
75 | [9 empty] | 0 |  | 0
| ИТОГО | [8 empty] | 133.3793 |  | 0
"____"__________2008г. Начальник ОДС ________________Бурлаков С.Ю.
"____"__________2008г. Рук. ГИКиДОСТ __________Макаров Д.Г. | [7 empty] | "____"__________2008г. Начальник ПТО _______________Орищенко Е.А.
Исп. Лебедев А.Н.