## 1нед
"УТВЕРЖДАЮ"
Главный Инженер МП "ИГТЭ"
__________Н.В.Малахов
Расчет сверхнормативных потерь воды через отверстия в трубопроводах на сетях ИГТЭ (ЦТС) | Расчет сверхнормативных потерь воды через отверстия в трубопроводе | Расчет сверхнормативных потерь воды через отверстия в трубопроводе | Расчет сверхнормативных потерь воды через отверстия в трубопроводе | Расчет сверхнормативных потерь воды через отверстия в трубопроводе | Расчет сверхнормативных потерь воды через отверстия в трубопроводе | Расчет сверхнормативных потерь воды через отверстия в трубопроводе | Расчет сверхнормативных потерь воды через отверстия в трубопроводе | Расчет сверхнормативных потерь воды через отверстия в трубопроводе | Расчет сверхнормативных потерь воды через отверстия в трубопроводе | Расчет сверхнормативных потерь воды через отверстия в трубопроводе | Расчет сверхнормативных потерь воды через отверстия в трубопроводе | Расчет сверхнормативных потерь воды через отверстия в трубопроводе
| Устраненные | с 26.01.08 г. по 25.02.08 г. | [6 empty] | 1 район ИГТЭ
№ п/п | Место утечки | Избыточное давление в трубопроводе, ати | Эквивалентный диаметр отверстия, мм | Дата последнего обхода, ч-м-г | Дата начала исчисления утечки, ч-м-г | Время начала исчисления утечки, час-мин | Дата отключения утечки, ч-м-г | Время отключения утечки, час-мин | Расход утечки, т/ч | Время утечки, ч | Общий объем утечки, т | Примечание
1 | [8 empty] | 0 | 0 | 0
2 | [8 empty] | 0 | 0 | 0
3 | [8 empty] | 0 | 0 | 0
4 | [8 empty] | 0 | 0 | 0
5 | [8 empty] | 0 | 0 | 0
6 | [8 empty] | 0 | 0 | 0
7 | [8 empty] | 0 | 0 | 0
8 | [8 empty] | 0 | 0 | 0
9 | [8 empty] | 0 | 0 | 0
10 | [8 empty] | 0 | 0 | 0
11 | [8 empty] | 0 | 0 | 0
12 | [8 empty] | 0 | 0 | 0
13 | [8 empty] | 0 | 0 | 0
14 | [8 empty] | 0 | 0 | 0
15 | [8 empty] | 0 | 0 | 0
16 | [8 empty] | 0 | 0 | 0
17 | [8 empty] | 0 | 0 | 0
18 | [8 empty] | 0 | 0 | 0
19 | [8 empty] | 0 | 0 | 0
20 | [8 empty] | 0 | 0 | 0
21 | [8 empty] | 0 | 0 | 0
22 | [8 empty] | 0 | 0 | 0
23 | [8 empty] | 0 | 0 | 0
24 | [8 empty] | 0 | 0 | 0
25 | [8 empty] | 0 | 0 | 0
26 | [8 empty] | 0 | 0 | 0
27 | [8 empty] | 0 | 0 | 0
28 | [8 empty] | 0 | 0 | 0
29 | [8 empty] | 0 | 0 | 0
30 | [8 empty] | 0 | 0 | 0
31 | [8 empty] | 0 | 0 | 0
32 | [8 empty] | 0 | 0 | 0
33 | [8 empty] | 0 | 0 | 0
34 | [8 empty] | 0 | 0 | 0
35 | [8 empty] | 0 | 0 | 0
36 | [8 empty] | 0 | 0 | 0
37 | [8 empty] | 0 | 0 | 0
38 | [8 empty] | 0 | 0 | 0
39 | [8 empty] | 0 | 0 | 0
40 | [8 empty] | 0 | 0 | 0
41 | [8 empty] | 0 | 0 | 0
42 | [8 empty] | 0 | 0 | 0
43 | [8 empty] | 0 | 0 | 0
44 | [8 empty] | 0 | 0 | 0
45 | [8 empty] | 0 | 0 | 0
46 | [8 empty] | 0 | 0 | 0
47 | [8 empty] | 0 | 0 | 0
48 | [8 empty] | 0 | 0 | 0
49 | [8 empty] | 0 | 0 | 0
50 | [8 empty] | 0 | 0 | 0
51 | [8 empty] | 0 | 0 | 0
52 | [8 empty] | 0 | 0 | 0
53 | [8 empty] | 0 | 0 | 0
54 | [8 empty] | 0 | 0 | 0
55 | [8 empty] | 0 | 0 | 0
| ИТОГО | [7 empty] | 0 |  | 0
| ИТОГО: | 0 |  |  |  | "____"__________2008г. Начальник ОДС ________________Бурлаков С.Ю.
"____"__________2008г. Начальник 1-го района __________Горбачев А.А. | [5 empty] | "____"__________2008г. Начальник ПТО _______________Орищенко Е.А.
Исп. Лебедев А.Н.

## 2нед
"УТВЕРЖДАЮ"
Главный Инженер МП "ИГТЭ"
__________Н.В.Малахов
Расчет сверхнормативных потерь воды через отверстия в трубопроводах на сетях ИГТЭ (ЦТС) | Расчет сверхнормативных потерь воды через отверстия в трубопроводе | Расчет сверхнормативных потерь воды через отверстия в трубопроводе | Расчет сверхнормативных потерь воды через отверстия в трубопроводе | Расчет сверхнормативных потерь воды через отверстия в трубопроводе | Расчет сверхнормативных потерь воды через отверстия в трубопроводе | Расчет сверхнормативных потерь воды через отверстия в трубопроводе | Расчет сверхнормативных потерь воды через отверстия в трубопроводе | Расчет сверхнормативных потерь воды через отверстия в трубопроводе | Расчет сверхнормативных потерь воды через отверстия в трубопроводе | Расчет сверхнормативных потерь воды через отверстия в трубопроводе | Расчет сверхнормативных потерь воды через отверстия в трубопроводе | Расчет сверхнормативных потерь воды через отверстия в трубопроводе
| Устраненные | с 26.01.08 г. по 25.02.08 г. | [6 empty] | 1 район ИГТЭ
№ п/п | Место утечки | Избыточное давление в трубопроводе, ати | Эквивалентный диаметр отверстия, мм | Дата последнего обхода, ч-м-г | Дата начала исчисления утечки, ч-м-г | Время начала исчисления утечки, час-мин | Дата отключения утечки, ч-м-г | Время отключения утечки, час-мин | Расход утечки, т/ч | Время утечки, ч | Общий объем утечки, т | Примечание
1 | [8 empty] | 0 | 0 | 0
2 | [8 empty] | 0 | 0 | 0
3 | [8 empty] | 0 | 0 | 0
4 | [8 empty] | 0 | 0 | 0
5 | [8 empty] | 0 | 0 | 0
6 | [8 empty] | 0 | 0 | 0
7 | [8 empty] | 0 | 0 | 0
8 | [8 empty] | 0 | 0 | 0
9 | [8 empty] | 0 | 0 | 0
10 | [8 empty] | 0 | 0 | 0
11 | [8 empty] | 0 | 0 | 0
12 | [8 empty] | 0 | 0 | 0
13 | [8 empty] | 0 | 0 | 0
14 | [8 empty] | 0 | 0 | 0
15 | [8 empty] | 0 | 0 | 0
16 | [8 empty] | 0 | 0 | 0
17 | [8 empty] | 0 | 0 | 0
18 | [8 empty] | 0 | 0 | 0
19 | [8 empty] | 0 | 0 | 0
20 | [8 empty] | 0 | 0 | 0
21 | [8 empty] | 0 | 0 | 0
22 | [8 empty] | 0 | 0 | 0
23 | [8 empty] | 0 | 0 | 0
24 | [8 empty] | 0 | 0 | 0
25 | [8 empty] | 0 | 0 | 0
26 | [8 empty] | 0 | 0 | 0
27 | [8 empty] | 0 | 0 | 0
28 | [8 empty] | 0 | 0 | 0
29 | [8 empty] | 0 | 0 | 0
30 | [8 empty] | 0 | 0 | 0
31 | [8 empty] | 0 | 0 | 0
32 | [8 empty] | 0 | 0 | 0
33 | [8 empty] | 0 | 0 | 0
34 | [8 empty] | 0 | 0 | 0
35 | [8 empty] | 0 | 0 | 0
36 | [8 empty] | 0 | 0 | 0
37 | [8 empty] | 0 | 0 | 0
38 | [8 empty] | 0 | 0 | 0
39 | [8 empty] | 0 | 0 | 0
40 | [8 empty] | 0 | 0 | 0
41 | [8 empty] | 0 | 0 | 0
42 | [8 empty] | 0 | 0 | 0
43 | [8 empty] | 0 | 0 | 0
44 | [8 empty] | 0 | 0 | 0
45 | [8 empty] | 0 | 0 | 0
46 | [8 empty] | 0 | 0 | 0
47 | [8 empty] | 0 | 0 | 0
48 | [8 empty] | 0 | 0 | 0
49 | [8 empty] | 0 | 0 | 0
50 | [8 empty] | 0 | 0 | 0
51 | [8 empty] | 0 | 0 | 0
52 | [8 empty] | 0 | 0 | 0
53 | [8 empty] | 0 | 0 | 0
54 | [8 empty] | 0 | 0 | 0
55 | [8 empty] | 0 | 0 | 0
| ИТОГО | [7 empty] | 0 |  | 0
| ИТОГО: | 0 |  |  |  | "____"__________2008г. Начальник ОДС ________________Бурлаков С.Ю.
| ИТОГО с нач. месяца | 0
"____"__________2008г. Начальник 1-го района __________Горбачев А.А. | [5 empty] | "____"__________2008г. Начальник ПТО _______________Орищенко Е.А.
Исп. Лебедев А.Н.

## 3нед
"УТВЕРЖДАЮ"
Главный Инженер МП "ИГТЭ"
__________Н.В.Малахов
Расчет сверхнормативных потерь воды через отверстия в трубопроводах на сетях ИГТЭ (ЦТС) | Расчет сверхнормативных потерь воды через отверстия в трубопроводе | Расчет сверхнормативных потерь воды через отверстия в трубопроводе | Расчет сверхнормативных потерь воды через отверстия в трубопроводе | Расчет сверхнормативных потерь воды через отверстия в трубопроводе | Расчет сверхнормативных потерь воды через отверстия в трубопроводе | Расчет сверхнормативных потерь воды через отверстия в трубопроводе | Расчет сверхнормативных потерь воды через отверстия в трубопроводе | Расчет сверхнормативных потерь воды через отверстия в трубопроводе | Расчет сверхнормативных потерь воды через отверстия в трубопроводе | Расчет сверхнормативных потерь воды через отверстия в трубопроводе | Расчет сверхнормативных потерь воды через отверстия в трубопроводе | Расчет сверхнормативных потерь воды через отверстия в трубопроводе
| Устраненные | с 26.01.08 г. по 25.02.08 г. | [6 empty] | 1 район ИГТЭ
№ п/п | Место утечки | Избыточное давление в трубопроводе, ати | Эквивалентный диаметр отверстия, мм | Дата последнего обхода, ч-м-г | Дата начала исчисления утечки, ч-м-г | Время начала исчисления утечки, час-мин | Дата отключения утечки, ч-м-г | Время отключения утечки, час-мин | Расход утечки, т/ч | Время утечки, ч | Общий объем утечки, т | Примечание
1 | [8 empty] | 0 | 0 | 0
2 | [8 empty] | 0 | 0 | 0
3 | [8 empty] | 0 | 0 | 0
4 | [8 empty] | 0 | 0 | 0
5 | [8 empty] | 0 | 0 | 0
6 | [8 empty] | 0 | 0 | 0
7 | [8 empty] | 0 | 0 | 0
8 | [8 empty] | 0 | 0 | 0
9 | [8 empty] | 0 | 0 | 0
10 | [8 empty] | 0 | 0 | 0
11 | [8 empty] | 0 | 0 | 0
12 | [8 empty] | 0 | 0 | 0
13 | [8 empty] | 0 | 0 | 0
14 | [8 empty] | 0 | 0 | 0
15 | [8 empty] | 0 | 0 | 0
16 | [8 empty] | 0 | 0 | 0
17 | [8 empty] | 0 | 0 | 0
18 | [8 empty] | 0 | 0 | 0
19 | [8 empty] | 0 | 0 | 0
20 | [8 empty] | 0 | 0 | 0
21 | [8 empty] | 0 | 0 | 0
22 | [8 empty] | 0 | 0 | 0
23 | [8 empty] | 0 | 0 | 0
24 | [8 empty] | 0 | 0 | 0
25 | [8 empty] | 0 | 0 | 0
26 | [8 empty] | 0 | 0 | 0
27 | [8 empty] | 0 | 0 | 0
28 | [8 empty] | 0 | 0 | 0
29 | [8 empty] | 0 | 0 | 0
30 | [8 empty] | 0 | 0 | 0
31 | [8 empty] | 0 | 0 | 0
32 | [8 empty] | 0 | 0 | 0
33 | [8 empty] | 0 | 0 | 0
34 | [8 empty] | 0 | 0 | 0
35 | [8 empty] | 0 | 0 | 0
36 | [8 empty] | 0 | 0 | 0
37 | [8 empty] | 0 | 0 | 0
38 | [8 empty] | 0 | 0 | 0
39 | [8 empty] | 0 | 0 | 0
40 | [8 empty] | 0 | 0 | 0
41 | [8 empty] | 0 | 0 | 0
42 | [8 empty] | 0 | 0 | 0
43 | [8 empty] | 0 | 0 | 0
44 | [8 empty] | 0 | 0 | 0
45 | [8 empty] | 0 | 0 | 0
46 | [8 empty] | 0 | 0 | 0
47 | [8 empty] | 0 | 0 | 0
48 | [8 empty] | 0 | 0 | 0
49 | [8 empty] | 0 | 0 | 0
50 | [8 empty] | 0 | 0 | 0
51 | [8 empty] | 0 | 0 | 0
52 | [8 empty] | 0 | 0 | 0
53 | [8 empty] | 0 | 0 | 0
54 | [8 empty] | 0 | 0 | 0
55 | [8 empty] | 0 | 0 | 0
| ИТОГО | [7 empty] | 0 |  | 0
| ИТОГО: | 0 |  |  |  | "____"__________2008г. Начальник ОДС ________________Бурлаков С.Ю.
| ИТОГО с нач. месяца | 0
"____"__________2008г. Начальник 1-го района __________Горбачев А.А. | [5 empty] | "____"__________2008г. Начальник ПТО _______________Орищенко Е.А.
Исп. Лебедев А.Н.

## 4нед
"УТВЕРЖДАЮ"
Главный Инженер МП "ИГТЭ"
__________Н.В.Малахов
Расчет сверхнормативных потерь воды через отверстия в трубопроводах на сетях ИГТЭ (ЦТС) | Расчет сверхнормативных потерь воды через отверстия в трубопроводе | Расчет сверхнормативных потерь воды через отверстия в трубопроводе | Расчет сверхнормативных потерь воды через отверстия в трубопроводе | Расчет сверхнормативных потерь воды через отверстия в трубопроводе | Расчет сверхнормативных потерь воды через отверстия в трубопроводе | Расчет сверхнормативных потерь воды через отверстия в трубопроводе | Расчет сверхнормативных потерь воды через отверстия в трубопроводе | Расчет сверхнормативных потерь воды через отверстия в трубопроводе | Расчет сверхнормативных потерь воды через отверстия в трубопроводе | Расчет сверхнормативных потерь воды через отверстия в трубопроводе | Расчет сверхнормативных потерь воды через отверстия в трубопроводе | Расчет сверхнормативных потерь воды через отверстия в трубопроводе
| Устраненные | с 26.01.08 г. по 25.02.08 г. | [6 empty] | 1 район ИГТЭ
№ п/п | Место утечки | Избыточное давление в трубопроводе, ати | Эквивалентный диаметр отверстия, мм | Дата последнего обхода, ч-м-г | Дата начала исчисления утечки, ч-м-г | Время начала исчисления утечки, час-мин | Дата отключения утечки, ч-м-г | Время отключения утечки, час-мин | Расход утечки, т/ч | Время утечки, ч | Общий объем утечки, т | Примечание
1 | [8 empty] | 0 | 0 | 0
2 | [8 empty] | 0 | 0 | 0
3 | [8 empty] | 0 | 0 | 0
4 | [8 empty] | 0 | 0 | 0
5 | [8 empty] | 0 | 0 | 0
6 | [8 empty] | 0 | 0 | 0
7 | [8 empty] | 0 | 0 | 0
8 | [8 empty] | 0 | 0 | 0
9 | [8 empty] | 0 | 0 | 0
10 | [8 empty] | 0 | 0 | 0
11 | [8 empty] | 0 | 0 | 0
12 | [8 empty] | 0 | 0 | 0
13 | [8 empty] | 0 | 0 | 0
14 | [8 empty] | 0 | 0 | 0
15 | [8 empty] | 0 | 0 | 0
16 | [8 empty] | 0 | 0 | 0
17 | [8 empty] | 0 | 0 | 0
18 | [8 empty] | 0 | 0 | 0
19 | [8 empty] | 0 | 0 | 0
20 | [8 empty] | 0 | 0 | 0
21 | [8 empty] | 0 | 0 | 0
22 | [8 empty] | 0 | 0 | 0
23 | [8 empty] | 0 | 0 | 0
24 | [8 empty] | 0 | 0 | 0
25 | [8 empty] | 0 | 0 | 0
26 | [8 empty] | 0 | 0 | 0
27 | [8 empty] | 0 | 0 | 0
28 | [8 empty] | 0 | 0 | 0
29 | [8 empty] | 0 | 0 | 0
30 | [8 empty] | 0 | 0 | 0
31 | [8 empty] | 0 | 0 | 0
32 | [8 empty] | 0 | 0 | 0
33 | [8 empty] | 0 | 0 | 0
34 | [8 empty] | 0 | 0 | 0
35 | [8 empty] | 0 | 0 | 0
36 | [8 empty] | 0 | 0 | 0
37 | [8 empty] | 0 | 0 | 0
38 | [8 empty] | 0 | 0 | 0
39 | [8 empty] | 0 | 0 | 0
40 | [8 empty] | 0 | 0 | 0
41 | [8 empty] | 0 | 0 | 0
42 | [8 empty] | 0 | 0 | 0
43 | [8 empty] | 0 | 0 | 0
44 | [8 empty] | 0 | 0 | 0
45 | [8 empty] | 0 | 0 | 0
46 | [8 empty] | 0 | 0 | 0
47 | [8 empty] | 0 | 0 | 0
48 | [8 empty] | 0 | 0 | 0
49 | [8 empty] | 0 | 0 | 0
50 | [8 empty] | 0 | 0 | 0
51 | [8 empty] | 0 | 0 | 0
52 | [8 empty] | 0 | 0 | 0
53 | [8 empty] | 0 | 0 | 0
54 | [8 empty] | 0 | 0 | 0
55 | [8 empty] | 0 | 0 | 0
| ИТОГО | [7 empty] | 0 |  | 0
| ИТОГО: | 0 |  |  |  | "____"__________2008г. Начальник ОДС ________________Бурлаков С.Ю.
| ИТОГО с нач. месяца | 0
"____"__________2008г. Начальник 1-го района __________Горбачев А.А. | [5 empty] | "____"__________2008г. Начальник ПТО _______________Орищенко Е.А.
Исп. Лебедев А.Н.

## 1 р-н общ.
"СОГЛАСОВАНО" | [11 empty] | "УТВЕРЖДАЮ"
Зам. Директора МУП "ИГТСК" | [11 empty] | Главный Инженер МП "ИГТЭ"
__________И.Н.Захаров | [11 empty] | __________Н.В.Малахов
по данным ОДС
Расчет сверхнормативных потерь воды через отверстия в трубопроводах на сетях ИГТЭ (ЦТС) | Расчет сверхнормативных потерь воды через отверстия в трубопроводе | Расчет сверхнормативных потерь воды через отверстия в трубопроводе | Расчет сверхнормативных потерь воды через отверстия в трубопроводе | Расчет сверхнормативных потерь воды через отверстия в трубопроводе | Расчет сверхнормативных потерь воды через отверстия в трубопроводе | Расчет сверхнормативных потерь воды через отверстия в трубопроводе | Расчет сверхнормативных потерь воды через отверстия в трубопроводе | Расчет сверхнормативных потерь воды через отверстия в трубопроводе | Расчет сверхнормативных потерь воды через отверстия в трубопроводе | Расчет сверхнормативных потерь воды через отверстия в трубопроводе | Расчет сверхнормативных потерь воды через отверстия в трубопроводе | Расчет сверхнормативных потерь воды через отверстия в трубопроводе
| Устраненные | с 26.12.08 г. по 25.01.09 г. | [6 empty] | 1 район ИГТЭ
№ п/п | Место утечки | Избыточное давление в трубопроводе, ати | Эквивалентный диаметр отверстия, мм | Дата последнего обхода, ч-м-г | Дата начала исчисления утечки, ч-м-г | Время начала исчисления утечки, час-мин | Дата отключения утечки, ч-м-г | Время отключения утечки, час-мин | Расход утечки, т/ч | Время утечки, ч | Общий объем утечки, т | Примечание
1 | В-69.38-в-69.38 | 2.5 | 1 | 2008-12-26 | 2008-12-27 | 0:00 | 2008-12-29 | 10:45 | 0.037553 | 58.75 | 2.2062
2 | А-45.03-А-45.05 | 7 | 3 | 2008-12-24 | 2008-12-25 | 0:00 | 2008-12-29 | 10:50 | 0.56554 | 106.8333 | 60.4187
3 | А-40-А-40.02 | 6 | 5 | 2008-12-24 | 2008-12-25 | 0:00 | 2008-12-30 | 13:25 | 1.4544 | 133.4167 | 194.0433
4 | А-39.31-Фурманова.18 | 7.2 | 9 |  | 2008-12-30 | 16:35 | 2008-12-30 | 17:35 | 5.1621 | 1 | 5.1621 | По сообщению
5 | А-39.31-Фурманова.18 | 7.2 | 1.5 |  | 2009-01-04 | 13:20 | 2009-01-04 | 17:05 | 0.14339 | 3.75 | 0.53772 | По сообщению
6 | В-86.07-В-86.09 | 7.2 | 7.6 | 2009-01-05 | 2009-01-06 | 0:00 | 2009-01-11 | 10:40 | 3.681 | 130.6667 | 480.9846
7 | А-100.05-А-100.09 | 2 | 2 | 2009-01-09 | 2009-01-10 | 0:00 | 2009-01-12 | 8:20 | 0.13435 | 56.3333 | 7.5686
8 | А-36.04-Андрианова.24 | 7 | 3.5 | 2009-01-08 | 2009-01-09 | 0:00 | 2009-01-12 | 10:40 | 0.76976 | 82.6667 | 63.6339
9 | С-8.01-С-8.11 | 7.8 | 8.2 | 2009-01-08 | 2009-01-09 | 0:00 | 2009-01-12 | 12:00 | 4.4601 | 84 | 374.6513
10 | В-19.09-В-19.15 | 3.2 | 2.4 | 2009-01-12 | 2009-01-13 | 0:00 | 2009-01-13 | 12:00 | 0.24472 | 12 | 2.9366
11 | В-16.010Смирнова.44/1 | 3.2 | 5.5 | 2009-01-12 | 2009-01-13 | 0:00 | 2009-01-13 | 11:30 | 1.2852 | 11.5 | 14.7799
12 | А-49.24-пер.Узловой.3 | 8.3 | 30 |  | 2009-01-13 | 15:25 | 2009-01-13 | 17:25 | 61.5821 | 2 | 123.1642
13 | С-8.01-С-8.11 | 7.8 | 3.4 |  | 2009-01-12 | 18:05 | 2009-01-14 | 11:05 | 0.76679 | 41 | 31.4385 | При включении п.9
14 | А-45.03-А-45.05-А-39.23 | 3 | 3 | 2009-01-08 | 2009-01-09 | 0:00 | 2009-01-14 | 10:30 | 0.37023 | 130.5 | 48.3155
15 | А-68.01-А-68.03 | 8.3 | 10 | 2009-01-12 | 2009-01-13 | 0:00 | 2009-01-15 | 9:27 | 6.8425 | 57.45 | 393.099
16 | А-17.22-Пушкина.33 | 7.8 | 3 |  | 2009-01-14 | 0:00 | 2009-01-15 | 11:12 | 0.59698 | 35.2 | 21.0138 | По сообщению
17 | А-68.01-Фрунзе.2 | 8.3 | 10 |  | 2009-01-15 | 16:00 | 2009-01-16 | 9:20 | 6.8425 | 17.3333 | 118.6026
18 | [8 empty] | 0 | 0 | 0
19 | [8 empty] | 0 | 0 | 0
20 | А-30.04-Калинина.9/21 | 7.2 | 7.6 |  | 2009-01-18 | 20:00 | 2009-01-18 | 20:35 | 3.681 | 0.58333 | 2.1473 | По сообщению
21 | С-33.32-С-33.24 | 7.5 | 4 | 2009-01-19 | 2009-01-20 | 0:00 | 2009-01-20 | 9:50 | 1.0407 | 9.8333 | 10.2335
22 | В-31.15-Зверева.9 | 2.1 | 4 | 2009-01-14 | 2009-01-15 | 0:00 | 2009-01-21 | 9:40 | 0.55068 | 153.6667 | 84.6218
23 | А-36.02-А-36.28 | 8.3 | 5 | 2009-01-14 | 2009-01-15 | 0:00 | 2009-01-21 | 9:40 | 1.7106 | 153.6667 | 262.8643
24 | С-21.58-Громобоя.58 | 7.5 | 5.5 | 2009-01-16 | 2009-01-17 | 0:00 | 2009-01-22 | 10:30 | 1.9676 | 130.5 | 256.7671
25 | В-19.09-В-19.009 | 8 | 4 | 2009-01-19 | 2009-01-20 | 0:00 | 2009-01-22 | 10:20 | 1.0748 | 58.3333 | 62.6981
26 | А-72.25-Фрунзе.21 | 3 | 3 | 2009-01-19 | 2009-01-20 | 0:00 | 2009-01-23 | 10:30 | 0.37023 | 82.5 | 30.5443
27 | С010-С-10.02 | 7.8 | 2 | 2009-01-16 | 2009-01-17 | 0:00 | 2009-01-23 | 10:45 | 0.26533 | 154.75 | 41.0592
28 | Подвал П/клиники№5- | 7 | 3 | 2009-01-19 | 2009-01-20 | 0:00 | 2009-01-23 | 16:00 | 0.56554 | 88 | 49.7676
29 | [8 empty] | 0 | 0 | 0
30 | [8 empty] | 0 | 0 | 0
31 | [8 empty] | 0 | 0 | 0
32 | [8 empty] | 0 | 0 | 0
33 | [8 empty] | 0 | 0 | 0
34 | [8 empty] | 0 | 0 | 0
35 | [8 empty] | 0 | 0 | 0
36 | [8 empty] | 0 | 0 | 0
37 | [8 empty] | 0 | 0 | 0
38 | [8 empty] | 0 | 0 | 0
39 | [8 empty] | 0 | 0 | 0
40 | [8 empty] | 0 | 0 | 0
41 | [8 empty] | 0 | 0 | 0
42 | [8 empty] | 0 | 0 | 0
43 | [8 empty] | 0 | 0 | 0
44 | [8 empty] | 0 | 0 | 0
45 | [8 empty] | 0 | 0 | 0
46 | [8 empty] | 0 | 0 | 0
47 | [8 empty] | 0 | 0 | 0
48 | [8 empty] | 0 | 0 | 0
49 | [8 empty] | 0 | 0 | 0
50 | [8 empty] | 0 | 0 | 0
51 | [8 empty] | 0 | 0 | 0
52 | [8 empty] | 0 | 0 | 0
53 | [8 empty] | 0 | 0 | 0
54 | [8 empty] | 0 | 0 | 0
55 | [8 empty] | 0 | 0 | 0
| ИТОГО | [7 empty] | 106.1657 |  | 2743.2598
| ИТОГО за месяц: | 2770.0162 |  |  |  | "____"__________2008г. Начальник ОДС ________________Бурлаков С.Ю.
" " 2009г. Начальник СКиДТЭ________ Шатова И.А.
"____"__________2008г. Начальник ПТО _______________Орищенко Е.А.
Исп. Лебедев А.Н.
СОГЛАСОВАНО | [11 empty] | УТВЕРЖДАЮ
Зам. Директора МУП "ИГТСК" | [11 empty] | Главный Инженер МП "ИГТЭ"
__________И.Н.Захаров | [11 empty] | __________Н.В.Малахов
Расчёт сверхнормативных утечек при сливах воды на сетях ИГТЭ (ЦТС)
| с 26.12.08 г. по 25.01.09 г. | [8 empty] | 1 район ИГТЭ
№ | Вид работ | Дата | Участок | [5 empty] | Диаметр | Длина | Тонны | Примечание
1 | Текущий ремонт | 2008-12-28 | В-69.38-б-69.38 | [5 empty] | 82 | 220 | 1.1618
2 | Повреждение | 2008-12-29 | А-45.03-А-45.05 | [5 empty] | 150 | 369 | 6.5206
3 | Проглушение | 2008-12-30 | А-60.11-А-60.13 | [5 empty] | 309 | 56 | 4.1993
4 | Повреждение | 2008-12-30 | А-40-А -40.02 | [5 empty] | 100 | 35 | 0.27488
5 | Повреждение | 2008-12-30 | А-39.31-Фурманова.18 | [5 empty] | 51 | 71 | 0.14504
6 | Повреждение | 2009-01-04 | А-39.31-Фурманова.18 | [5 empty] | 51 | 71 | 0.14504
7 | Проглушение | 2009-01-07 | А-11.12-А-11.32 | [5 empty] | 51 | 38 | 0.077625
8 | Замена задвижки | 2009-01-07 | В-86.07-Ленинградская.5 | [5 empty] | 100 | 87 | 0.68328
9 | Повреждение | 2009-01-11 | В-86.07-В-86.09 | [5 empty] | 100 | 87 | 0.68328
10 | Повреждение | 2009-01-12 | А-100.05-А-100.07 | [5 empty] | 150 | 106 | 1.8731
11 | Повреждение | 2009-01-12 | А-36.04-Андрианова.24 | [5 empty] | 100 | 52 | 0.4084
12 | Повреждение | 2009-01-12 | С-8.01-С-8.11 | [5 empty] | 150 | 115 | 2.0322
13 | Повреждение | 2009-01-13 | В-19.09-В-19.15 | [5 empty] | 100 | 35 | 0.27488
14 | Повреждение | 2009-01-14 | С-8.01-С-8.11 | [5 empty] | 150 | 115 | 2.0322
15 | Повреждение | 2009-01-13 | А-49.24 -пер.Узловой.3 | [5 empty] | 51 | 22 | 0.044941
16 | Повреждение | 2009-01-14 | А-45.03-А-45-А-45.23 | [5 empty] | 150 | 150 | 2.6506
17 | Повреждение | 2009-01-14 | А-68.01-А-68.03 | [5 empty] | 70 | 95 | 0.36559
18 | Повреждение | 2009-01-14 | А-17.22-Пушкина.33 | [5 empty] | 82 | 56 | 0.29573
19 | Повреждение | 2009-01-16 | А-68.01-Фрунзе.2 | [5 empty] | 70 | 95 | 0.36559
20 | [10 empty] | 0
21 | [10 empty] | 0
22 | Повреждение | 2009-01-18 | А-30.04-Комсомольская.19 | [5 empty] | 100 | 22 | 0.17278
23 | Повреждение | 2009-01-20 | С-33.32-С-33.24 | [5 empty] | 82 | 16 | 0.084494
24 | Повреждение | 2009-01-20 | В-31.15-Зверева.9 | [5 empty] | 51 | 29 | 0.05924
25 | Повреждение | 2009-01-21 | А-36.02-А-36.28 | [5 empty] | 100 | 56 | 0.43981
26 | Повреждение | 2009-01-22 | С-21.58-Громобоя.58 | [5 empty] | 82 | 68 | 0.3591
27 | Повреждение | 2009-01-22 | В-19.09-В-19.009 | [5 empty] | 100 | 36 | 0.28274
28 | Повреждение | 2009-01-23 | А-72.25-Фрунзе.21 | [5 empty] | 100 | 133 | 1.0445
29 | Повреждение | 2009-01-23 | С-10-С-10.02 | [5 empty] | 100 | 5 | 0.039269
30 | Повреждение | 2009-01-23 | Подвал П0л-ки№5-Гараж | [5 empty] | 35 | 42 | 0.040408
31 | [10 empty] | 0
32 | [10 empty] | 0
33 | [10 empty] | 0
34 | [10 empty] | 0
35 | [10 empty] | 0
36 | [10 empty] | 0
37 | [10 empty] | 0
38 | [10 empty] | 0
39 | [10 empty] | 0
40 | [10 empty] | 0
41 | [10 empty] | 0
42 | [10 empty] | 0
43 | [10 empty] | 0
44 | [10 empty] | 0
45 | [10 empty] | 0
46 | [10 empty] | 0
47 | [10 empty] | 0
48 | [10 empty] | 0
49 | [10 empty] | 0
50 | [10 empty] | 0
51 | [10 empty] | 0
52 | [10 empty] | 0
53 | [10 empty] | 0
54 | [10 empty] | 0
55 | [10 empty] | 0
56 | [10 empty] | 0
57 | [10 empty] | 0
58 | [10 empty] | 0
59 | [10 empty] | 0
60 | [10 empty] | 0
61 | [10 empty] | 0
62 | [10 empty] | 0
63 | [10 empty] | 0
64 | [10 empty] | 0
65 | [10 empty] | 0
66 | [10 empty] | 0
67 | [10 empty] | 0
68 | [10 empty] | 0
69 | [10 empty] | 0
70 | [10 empty] | 0
71 | [10 empty] | 0
72 | [10 empty] | 0
73 | [10 empty] | 0
74 | [10 empty] | 0
75 | [10 empty] | 0
| ИТОГО | [9 empty] | 26.7564
"____"__________2008г. Начальник ОДС ________________Бурлаков С.Ю.
"____"__________2008г. Начальник СКиДТЭ __________Шатова И.А. | [5 empty] | "____"__________2008г. Начальник ПТО _______________Орищенко Е.А.
Исп. Лебедев А.Н.