## УТЕЧКИ РАСЧЕТ
Расчет сверхнормативных потерь воды через отверстия в трубопроводах на сетях
№ п/п | Место утечки | Избыточное давление в трубопроводе, ати | Эквивалентный диаметр отверстия, мм | Дата последнего обхода, ч-м-г | Дата начала исчисления утечки, ч-м-г | Время начала исчисления утечки, час-мин | Дата отключения утечки, ч-м-г | Время отключения утечки, час-мин | Расход утечки, т/ч | Время утечки, ч | Общий объем утечки, т | Примечание
1 | 1 район | [7 empty] | 0 | 0 | 0
2 | В-69.04-В-69.36 | 6 |  |  | 2009-12-23 |  | 2009-12-24 | 09:25 | 0 | 33.4167 | 0
3 | В-69.04-В-69.36 | 6 |  |  | 2009-12-23 | 9:30 | 2009-12-24 | 09:25 | 0 | 23.9167 | 0
4 | А-36.02->А-36.04 | 6.8 | 0.5 |  | 2009-12-19 | 10:45 | 2009-12-24 | 11:15 | 0.015483 | 120.5 | 1.8658
5 | В-90->В-91 | 6.4 | 1.6 |  | 2009-12-10 | 0:00 | 2009-12-24 | 11:45 | 0.15382 | 347.75 | 53.4897
6 | В-92 | 6.4 | 2.35 |  | 2009-12-20 | 13:30 | 2009-12-24 | 11:45 | 0.33182 | 94.25 | 31.2738
7 | А-53.01->Ленина.39 | 6.5 | 1 |  | 2009-12-19 | 21:15 | 2009-12-24 | 14:30 | 0.060552 | 113.25 | 6.8575
8 | [8 empty] | 0 | 0 | 0
9 | [8 empty] | 0 | 0 | 0
10 | 2 район | [7 empty] | 0 | 0 | 0
11 | Д-88->Д-88.01 | 8.4 | 3.57 |  | 2009-12-17 | 17:00 | 2009-12-24 | 9:40 | 0.8773 | 160.6667 | 140.9531
12 | От Д-33.69 до Д-33.75 | 8.5 | 0.5 |  | 2009-12-23 | 16:45 | 2009-12-24 | 13:10 | 0.017311 | 20.4167 | 0.35343
13 | н/ст->Текстильщиков,3 | 3 | 6 |  | 2009-12-24 | 9:40 | 2009-12-24 | 11:00 | 1.4809 | 1.3333 | 1.9746
14 | [8 empty] | 0 | 0 | 0
15 | [8 empty] | 0 | 0 | 0
16 | [8 empty] | 0 | 0 | 0
17 | [8 empty] | 0 | 0 | 0
18 | [8 empty] | 0 | 0 | 0
19 | [8 empty] | 0 | 0 | 0
20 | [8 empty] | 0 | 0 | 0
| ИТОГО | [7 empty] | 2.9372 |  | 236.7679
| ИТОГО за месяц: | 236.7679
Расчёт сверхнормативных потерь воды на заполнение сетей
| 0 | [8 empty] | 1 район ИГТЭ
№ | Вид работ | Дата | Участок | [5 empty] | Диаметр | Длина | Тонны | Примечание
1 | [10 empty] | 0
2 | [10 empty] | 0
3 | [10 empty] | 0
4 | [10 empty] | 0
5 | [10 empty] | 0
6 | [10 empty] | 0
7 | [10 empty] | 0
8 | [10 empty] | 0
9 | [10 empty] | 0
10 | [10 empty] | 0
11 | [10 empty] | 0
12 | [10 empty] | 0
13 | [10 empty] | 0
14 | [10 empty] | 0
15 | [10 empty] | 0
16 | [10 empty] | 0
17 | [10 empty] | 0
18 | [10 empty] | 0
19 | [10 empty] | 0
20 | [10 empty] | 0
21 | [10 empty] | 0
22 | [10 empty] | 0
23 | [10 empty] | 0
24 | [10 empty] | 0
25 | [10 empty] | 0
| ИТОГО | [9 empty] | 0