## Локальная смета
УТВЕРЖДАЮ:
_____________________________
"______ " _______________200_ г.
ЛОКАЛЬНЫЙ СМЕТНЫЙ РАСЧЕТ №
на | капитальный ремонт объектов уличного освещения по ул.Дунаева (от ул. 8-го Марта до ул. Калинина)
(наименование работ и затрат, наименование объекта)
Основание: чертежи №
| Сметная стоимость _______________________________________________________________________________________________ |  | ___________________________838,014 |  | тыс.руб.
| строительных работ _______________________________________________________________________________________________ |  | _______________________________________________________________________________________________174,484 |  | тыс.руб.
| монтажных работ _______________________________________________________________________________________________ |  | _______________________________________________________________________________________________485,114 |  | тыс.руб.
| оборудования _______________________________________________________________________________________________ |  | _______________________________________________________________________________________________30,061 |  | тыс.руб.
| Средства на оплату труда _______________________________________________________________________________________________ |  | ___________________________60,176 |  | тыс.руб.
| Сметная трудоемкость _______________________________________________________________________________________________ |  | _______________________________________________________________________________________________479,69 |  | чел.час
Составлен(а) в текущих (прогнозных) ценах по состоянию на 3 квартал 2008 г.
№ пп | Шифр и номер позиции норматива | Наименование работ и затрат, единица измерения | Количество | Стоимость единицы, руб. |  |  | Общая стоимость, руб. |  |  |  | Затраты труда рабочих, чел.-ч, не занятых обслуживанием машин
|  |  |  | всего | эксплуатации машин | материалы | Всего | оплаты труда | эксплуатация машин | материалы
|  |  |  | оплаты труда | в т.ч. оплаты труда |  |  |  | в т.ч. оплаты труда |  | на единицу | всего
1 | 2 | 3 | 4 | 5 | 6 | 7 | 8 | 9 | 10 | 11 | 12 | 13
Раздел 1. Монтажные работы
1 | ФЕРм08-03-572-07 | Блок управления шкафного исполнения или распределительный пункт (шкаф), устанавливаемый на полу, высота и ширина, мм, до: 1700х1100,(шт.) | 1 | 621,63 37,45 | 108,97 4,48 | 475.22 | 621.63 | 37.45 | 108,97 4,48 | 475.21 | 4.66 | 4.66
2 | ФЕРм08-03-600-02 | Счетчики, устанавливаемые на готовом основании: трехфазные,(шт.) | 1 | 9,82 6,99 | 2,45 0,11 | 0.39 | 9.83 | 6.99 | 2,45 0,11 | 0.39 | 0.87 | 0.87
3 | ФЕРм08-01-061-01 | Предохранитель,(шт.) | 3 | 28,29 8,81 | 5,58 0,27 | 13.9 | 84.86 | 26.44 | 16,73 0,80 | 41.69 | 1.13 | 3.39
4 | ТЕР33-04-003-05 | Установка железобетонных опор для совместной подвески проводов ВЛ 0.38, 6-10 кВ без приставок одностоечных с одним подкосом (1 опора) | 1 | 372,84 71,16 | 286,21 24,96 | 15.47 | 372.84 | 71.16 | 286,21 24,96 | 15.47 | 9.98 | 9.98
5 | 101-9341 | Сталь стержневая диаметром до 10 мм,(т) | 0.00044 | 5230 |  | 5230 | 2.3 |  |  | 2.3
6 | 201-9261 | Детали крепления стальные,(т) | 0.007 | 10.05 |  | 10.05 | 0.07 |  |  | 0.07
7 | ТЕР33-04-003-04 | Установка железобетонных опор для совместной подвески проводов ВЛ 0.38, 6-10 кВ без приставок одностоечных,(1 опора) | 6 | 186,6 39,64 | 131,49 11,95 | 15.47 | 1119.6 | 237.84 | 788,94 71,70 | 92.82 | 5.56 | 33.36
8 | 101-9341 | Сталь стержневая диаметром до 10 мм,(т) | 0.0132 | 5230 |  | 5230 | 69.04 |  |  | 69.04
9 | ФЕРм08-02-346-01 | Подвеска группового заземляющего проводника на опоре,(шт.) | 4 | 188,1 14,14 | 173,96 12,58 |  | 752.4 | 56.57 | 695,83 50,32 |  | 1.4256 | 5.7
10 | ФЕРм08-02-146-01 | Кабели до 35 кв с креплением накладными скобами, масса 1 м кабеля, кг, до: 0,5, (100 м кабеля) | 9.1 | 3196,74 114,66 | 1254,02 86,06 | 1828.05 | 29090.34 | 1043.44 | 11411,6 783,17 | 16635.3 | 14.7 | 133.77
11 | ТЕР33-04-016-02 | Развозка конструкций и материалов опор ВЛ 0.38-10 кВ по трассе одностоечных железобетонных опор,(1 опора) | 7 | 50,64 2,90 | 47,74 4,96 |  | 354.48 | 20.3 | 334,18 34,72 |  | 0.44 | 3.08
12 | ТЕР33-04-016-04 | Развозка конструкций и материалов опор ВЛ 0.38-10 кВ по трассе приставок железобетонных (1 опора) | 1 | 46,46 2,70 | 43,76 4,54 |  | 46.46 | 2.7 | 43,76 4,54 |  | 0.41 | 0.41
13 | ТЕР33-04-016-05 | Развозка конструкций и материалов опор ВЛ 0.38-10 кВ по трассе материалов оснастки одностоечных опор,(1 опора) | 7 | 12,02 1,65 | 10,37 1,45 |  | 84.14 | 11.55 | 72,59 10,15 |  | 0.25 | 1.75
14 | ТЕР33-04-014-02 | Установка светильников с лампами люминесцентными,(1 светильник) | 22 | 94,24 16,33 | 77,42 8,90 | 0.49 | 2073.28 | 359.26 | 1703,24 195,80 | 10.78 | 2.29 | 50.38
15 | ФЕРм08-02-146-02 | Кабели до 35 кв с креплением накладными скобами, масса 1 м кабеля, кг, до: 1, (100 м кабеля) | 0.25 | 3404,96 130,26 | 1446,65 98,42 | 1828.05 | 851.24 | 32.57 | 361,66 24,60 | 457.01 | 16.7 | 4.18
16 | ФЕРм08-02-163-01 | Заделки концевые с термоусаживающимися полиэтиленовыми перчатками для кабеля с бумажной изоляцией напряжением до 1 кВ, сечение, мм2, до: 35,(шт.) | 2 | 19,03 10,68 | 2,45 0,11 | 5.9 | 38.07 | 21.37 | 4,9 0,23 | 11.8 | 1.1097 | 2.22
17 | ФЕРм08-02-471-01 | Заземлитель вертикальный из угловой стали, размер, мм: 50х50х5,(10 шт.) | 0.3 | 866,4 81,56 | 61,38 2,08 | 723.45 | 259.92 | 24.47 | 18,42 0,62 | 217.03 | 10.7 | 3.21
18 | ТЕР33-04-015-01 | Устройство заземления опор ВЛ и подстанций (1 м шин заземления) | 3 | 4,47 1,23 | 2,1 0,16 | 1.14 | 13.41 | 3.69 | 6,3 0,48 | 3.42 | 0.18 | 0.54
19 | ФЕРм08-02-472-08 | Проводник заземляющий открыто по строительным основаниям из круглой стали, диаметр, мм: 8,(100 м) | 0.29 | 2039,74 153,20 | 55,69 1,21 | 1830.85 | 591.53 | 44.43 | 16,15 0,35 | 530.95 | 16.281 | 4.72
Стоимость неучтенных материалов
21 |  | Пункт включения И710-1Р-54,(шт) | 1 | 5529.36 |  |  | 5529.36
22 |  | Счетчик "Меркурий-230-ART-01 PCIGDN",(шт) | 1 | 759.58 |  |  | 759.58
23 |  | Ограничитель перенапряжений ОПН-П-0,38,(шт) | 3 | 100.24 |  | 100.24 | 300.72 |  |  | 300.72
24 |  | Стойки железобетонные СВ110-3,5.,(шт) | 8 | 1202.25 |  | 1202.25 | 9618 |  |  | 9618
25 |  | Лента крепления Е207,(шт) | 94 | 6.36 |  | 6.36 | 597.84 |  |  | 597.84
26 |  | Бугель NB20,(шт) | 56 | 2.35 |  | 2.35 | 131.6 |  |  | 131.6
27 |  | Кронштейн анкерный CS 10/3,(шт) | 24 | 25.8 |  | 25.8 | 619.2 |  |  | 619.2
28 |  | Натяжной зажим РА 1500,(шт) | 24 | 66.49 |  | 66.49 | 1595.76 |  |  | 1595.76
29 |  | Стяжной хомут Е 778,(шт) | 82 | 0.82 |  | 0.82 | 67.24 |  |  | 67.24
30 |  | Комплект промежуточной подвески ES 1500Е (шт) | 16 | 64.37 |  | 64.37 | 1029.92 |  |  | 1029.92
31 |  | СИП 3*35+1*54,6+2*16 мм2,(м) | 910 | 32.38 |  | 32.38 | 29465.8 |  |  | 29465.8
32 |  | Кронштейн КС 1,(шт) | 22 | 61.49 |  | 61.49 | 1352.78 |  |  | 1352.78
33 |  | Хомут,(шт) | 22 | 16.83 |  | 16.83 | 370.26 |  |  | 370.26
34 |  | Зажим ответвительный Р 616,(шт) | 22 | 17.76 |  | 17.76 | 390.72 |  |  | 390.72
35 |  | Светильник ЖКУ-250,(шт) | 22 | 562.3 |  | 562.3 | 12370.6 |  |  | 12370.6
36 |  | Лампы ДНаТ-250,(шт) | 22 | 64.1 |  | 64.1 | 1410.2 |  |  | 1410.2
37 |  | Провод ПВС 3*2,5,(м) | 55 | 9.92 |  | 9.92 | 545.6 |  |  | 545.6
38 |  | Герметический колпачок СЕ25.150,(шт) | 16 | 7.05 |  | 7.05 | 112.8 |  |  | 112.8
39 |  | Зажим ответвительный РС 481,(шт) | 20 | 64.07 |  | 64.07 | 1281.4 |  |  | 1281.4
40 |  | Зажим соединительный для нулевых жил,(шт) | 3 | 34.75 |  | 34.75 | 104.25 |  |  | 104.25
41 |  | Зажим соединительный для фазных жил и жил освещения,(шт) | 12 | 20.83 |  | 20.83 | 249.96 |  |  | 249.96
42 |  | Кабель АВВГ - 1 сеч. 4*3,5 мм2,(м) | 25 | 16.55 |  | 16.55 | 413.75 |  |  | 413.75
Демонтажные работы
43 | ФЕРм08-03-572-07 | Демонтаж пункта включения,(шт.) | 4 | 43,92 11,23 | 32,69 1,34 |  | 175.7 | 44.94 | 130,76 5,38 |  | 4.66 | 18.64
44 | ТЕР33-04-042-04 | Демонтаж опор ВЛ 0.38-10 кВ с приставками одностоечных,(1 опора) | 1 | 145,89 9,06 | 136,83 10,23 |  | 145.89 | 9.06 | 136,83 10,23 |  | 1.24 | 1.24
45 | ТЕР33-04-042-01 | Демонтаж опор ВЛ 0.38-10 кВ без приставок одностоечных,(1 опора) | 5 | 65,21 5,92 | 59,29 4,56 |  | 326.05 | 29.6 | 296,45 22,80 |  | 0.81 | 4.05
46 | ТЕР33-04-040-01 | Демонтаж проводов ВЛ 0.38 кВ 3-х проводов (1 опора (3 провода)) | 22 | 43,58 8,57 | 35,01 4,09 |  | 958.76 | 188.54 | 770,22 89,98 |  | 1.27 | 27.94
47 | ТЕРр68-02-02 | Формовочная обрезка деревьев высотой: более 5 м,(1 дерево) | 80 | 257,83 14,10 | 243,73 16,61 |  | 20626.4 | 1128 | 19498,4 1328,80 |  | 2.07 | 165.6
48 | ИвСЦ 3/2008 | Погрузка и перевозка на 10 км,(т) | 5 | 84.88 | 84.88 |  | 424.4 |  | 424.4
Итого прямые затраты по смете с учетом индексов, в текущих ценах | [6 empty] | 596723.98 | 33704.9 | 138824,62 26470,93 | 394133.33 |  | 479.69
Накладные расходы | [6 empty] | 57197.14
Сметная прибыль | [6 empty] | 35738.45
Итого | [6 empty] | 689659.57 |  |  |  |  | 479.69
Итого СМР для расчета лимитированных затрат | [6 empty] | 659598.44
Временные 1% | [6 empty] | 6595.98
Итого | [6 empty] | 666194.42
Итого с оборудованием (30 061,13) | [6 empty] | 696255.55
Непредвиденные затраты 2% | [6 empty] | 13925.11
Итого с непредвиденными | [6 empty] | 710180.66
НДС 18% | [6 empty] | 127832.52
ВСЕГО по смете | [6 empty] | 838014 |  |  |  |  | 479.69
|  |  | Составил |  |  | Ушакова И.В,
|  |  | Согласовано |  |  | Сурков С.Ю.