## Локальная смета
УТВЕРЖДАЮ:
_____________________________
"______ " _______________200_ г.
ЛОКАЛЬНЫЙ СМЕТНЫЙ РАСЧЕТ №
на | капитальный ремонт объектов уличного освещения по ул.Д.Бедного (от ул. 6-я Южная до ул. 3-я Южная)
(наименование работ и затрат, наименование объекта)
Основание: чертежи №
| Сметная стоимость _______________________________________________________________________________________________ |  | ___________________________917,472 |  | тыс.руб.
| строительных работ _______________________________________________________________________________________________ |  | _______________________________________________________________________________________________186,619 |  | тыс.руб.
| монтажных работ _______________________________________________________________________________________________ |  | _______________________________________________________________________________________________568,107 |  | тыс.руб.
| Средства на оплату труда _______________________________________________________________________________________________ |  | ___________________________64,783 |  | тыс.руб.
| Сметная трудоемкость _______________________________________________________________________________________________ |  | _______________________________________________________________________________________________514,28 |  | чел.час
Составлен(а) в текущих (прогнозных) ценах по состоянию на 3 квартал 2008 г.
№ пп | Шифр и номер позиции норматива | Наименование работ и затрат, единица измерения | Количество | Стоимость единицы, руб. |  |  | Общая стоимость, руб. |  |  |  | Затраты труда рабочих, чел.-ч, не занятых обслуживанием машин
|  |  |  | всего | эксплуатации машин | материалы | Всего | оплаты труда | эксплуатация машин | материалы
|  |  |  | оплаты труда | в т.ч. оплаты труда |  |  |  | в т.ч. оплаты труда |  | на единицу | всего
1 | 2 | 3 | 4 | 5 | 6 | 7 | 8 | 9 | 10 | 11 | 12 | 13
Раздел 1. Монтажные работы
1 | ТЕР33-04-003-05 | Установка железобетонных опор для совместной подвески проводов ВЛ 0.38, 6-10 кВ без приставок одностоечных с одним подкосом (1 опора) | 4 | 372,84 71,16 | 286,21 24,96 | 15.47 | 1491.36 | 284.64 | 1144,84 99,84 | 61.88 | 9.98 | 39.92
2 | 101-9341 | Сталь стержневая диаметром до 10 мм, (т) | 0.00176 | 5230 |  | 5230 | 9.2 |  |  | 9.2
3 | 201-9261 | Детали крепления стальные, (т) | 0.028 | 10.05 |  | 10.05 | 0.28 |  |  | 0.28
4 | ТЕР33-04-003-04 | Установка железобетонных опор для совместной подвески проводов ВЛ 0.38, 6-10 кВ без приставок одностоечных, (1 опора) | 15 | 186,6 39,64 | 131,49 11,95 | 15.47 | 2799 | 594.6 | 1972,35 179,25 | 232.05 | 5.56 | 83.4
5 | 101-9341 | Сталь стержневая диаметром до 10 мм, (т) | 0.0088 | 5230 |  | 5230 | 46.02 |  |  | 46.02
6 | ФЕРм08-02-346-01 | Подвеска группового заземляющего проводника на опоре, (шт.) | 3 | 188,1 14,14 | 173,96 12,58 |  | 564.3 | 42.43 | 521,87 37,74 |  | 1.4256 | 4.28
7 | ФЕРм08-02-146-01 | Кабели до 35 кв с креплением накладными скобами, масса 1 м кабеля, кг, до: 0,5 (100 м кабеля) | 9.2 | 3196,74 114,66 | 1254,02 86,06 | 1828.05 | 29410.02 | 1054.91 | 11537,01 791,78 | 16818.1 | 14.7 | 135.24
8 | ТЕР33-04-016-02 | Развозка конструкций и материалов опор ВЛ 0.38-10 кВ по трассе одностоечных железобетонных опор, (1 опора) | 19 | 50,64 2,90 | 47,74 4,96 |  | 962.16 | 55.1 | 907,06 94,24 |  | 0.44 | 8.36
9 | ТЕР33-04-016-04 | Развозка конструкций и материалов опор ВЛ 0.38-10 кВ по трассе приставок железобетонных (1 опора) | 4 | 46,46 2,70 | 43,76 4,54 |  | 185.84 | 10.8 | 175,04 18,16 |  | 0.41 | 1.64
10 | ТЕР33-04-016-05 | Развозка конструкций и материалов опор ВЛ 0.38-10 кВ по трассе материалов оснастки одностоечных опор, (1 опора) | 19 | 12,02 1,65 | 10,37 1,45 |  | 228.38 | 31.35 | 197,03 27,55 |  | 0.25 | 4.75
11 | ТЕР33-04-014-02 | Установка светильников с лампами люминесцентными, (1 светильник) | 20 | 94,24 16,33 | 77,42 8,90 | 0.49 | 1884.8 | 326.6 | 1548,4 178,00 | 9.8 | 2.29 | 45.8
12 | ФЕРм08-02-471-01 | Заземлитель вертикальный из угловой стали, размер, мм: 50х50х5, (10 шт.) | 0.8 | 866,4 81,56 | 61,38 2,08 | 723.45 | 693.12 | 65.25 | 49,11 1,67 | 578.76 | 10.7 | 8.56
13 | ТЕР33-04-015-01 | Устройство заземления опор ВЛ и подстанций (1 м шин заземления) | 20 | 4,47 1,23 | 2,1 0,16 | 1.14 | 89.4 | 24.6 | 42 3,20 | 22.8 | 0.18 | 3.6
14 | ФЕРм08-02-472-08 | Проводник заземляющий открыто по строительным основаниям из круглой стали, диаметр, мм: 8, (100 м) | 0.68 | 2039,74 153,20 | 55,69 1,21 | 1830.85 | 1387.02 | 104.18 | 37,87 0,82 | 1244.97 | 16.281 | 11.07
15 | ФЕРм08-02-163-01 | Заделки концевые с термоусаживающимися полиэтиленовыми перчатками для кабеля с бумажной изоляцией напряжением до 1 кВ, сечение, мм2, до: 35 (шт.) | 2 | 19,03 10,68 | 2,45 0,11 | 5.9 | 38.07 | 21.37 | 4,9 0,23 | 11.8 | 1.1097 | 2.22
Стоимость неучтенных материалов
16 |  | Стойки железобетонные СВ110-3,5.,(шт) | 23 | 1202.25 |  | 1202.25 | 27651.75 |  |  | 27651.75
17 |  | Кронштейн У4,(шт) | 3 | 92.65 |  | 92.65 | 277.95 |  |  | 277.95
18 |  | Лента крепления Е207,(шт) | 100 | 6.36 |  | 6.36 | 636 |  |  | 636
19 |  | Бугель NB20,(шт) | 39 | 2.35 |  | 2.35 | 91.65 |  |  | 91.65
20 |  | Кронштейн анкерный CS 10/3, (шт) | 16 | 25.8 |  | 25.8 | 412.8 |  |  | 412.8
21 |  | Натяжной зажим РА 1500,(шт) | 16 | 66.49 |  | 66.49 | 1063.84 |  |  | 1063.84
22 |  | Зажим плашечный CD 35,(шт) | 16 | 14.92 |  | 14.92 | 238.72 |  |  | 238.72
23 |  | Стяжной хомут Е 778,(шт) | 100 | 0.82 |  | 0.82 | 82 |  |  | 82
24 |  | Комплект промежуточной подвески ES 1500Е (шт) | 14 | 64.37 |  | 64.37 | 901.18 |  |  | 901.18
25 |  | Скрепа для ленты - 20,(шт) | 100 | 1.25 |  | 1.25 | 125 |  |  | 125
26 |  | Стяжка Х89,(шт) | 12 | 14.24 |  | 14.24 | 170.88 |  |  | 170.88
27 |  | Траверса ТН27,(шт) | 12 | 28.48 |  | 28.48 | 341.76 |  |  | 341.76
28 |  | Хомут Х12,(шт) | 12 | 27.43 |  | 27.43 | 329.16 |  |  | 329.16
29 |  | СИП 3*35+1*54,6+2*16 мм2,(м) | 920 | 32.38 |  | 32.38 | 29789.6 |  |  | 29789.6
30 |  | Наконечники НД-35/50,(шт) | 8 | 25.41 |  | 25.41 | 203.28 |  |  | 203.28
31 |  | Кронштейн КС 1,(шт) | 20 | 61.49 |  | 61.49 | 1229.8 |  |  | 1229.8
32 |  | Хомут,(шт) | 20 | 16.83 |  | 16.83 | 336.6 |  |  | 336.6
33 |  | Зажим ответвительный Р 616,(шт) | 20 | 17.76 |  | 17.76 | 355.2 |  |  | 355.2
34 |  | Светильник ЖКУ-250,(шт) | 20 | 562.3 |  | 562.3 | 11246 |  |  | 11246
35 |  | Лампы ДНаТ-250,(шт) | 20 | 64.1 |  | 64.1 | 1282 |  |  | 1282
36 |  | Провод ПВС 3*2,5,(м) | 50 | 9.92 |  | 9.92 | 496 |  |  | 496
37 |  | Герметический колпачок СЕ25.150,(шт) | 12 | 7.05 |  | 7.05 | 84.6 |  |  | 84.6
38 |  | Зажим ответвительный РС 481,(шт) | 15 | 64.07 |  | 64.07 | 961.05 |  |  | 961.05
39 |  | Зажим соединительный для нулевых жил,(шт) | 6 | 34.75 |  | 34.75 | 208.5 |  |  | 208.5
40 |  | Зажим соединительный для фазных жил и жил освещения,(шт) | 24 | 20.83 |  | 20.83 | 499.92 |  |  | 499.92
41 |  | Кабель АВВГ - 1 сеч. 4*3,5 мм2,(м) | 25 | 16.55 |  | 16.55 | 413.75 |  |  | 413.75
Демонтажные работы
42 | ТЕР33-04-042-04 | Демонтаж опор ВЛ 0.38-10 кВ с приставками одностоечных,(1 опора) | 4 | 145,89 9,06 | 136,83 10,23 |  | 583.56 | 36.24 | 547,32 40,92 |  | 1.24 | 4.96
43 | ТЕР33-04-042-01 | Демонтаж опор ВЛ 0.38-10 кВ без приставок одностоечных,(1 опора) | 15 | 65,21 5,92 | 59,29 4,56 |  | 978.15 | 88.8 | 889,35 68,40 |  | 0.81 | 12.15
44 | ТЕР33-04-040-01 | Демонтаж проводов ВЛ 0.38 кВ 3-х проводов (1 опора (3 провода)) | 19 | 43,58 8,57 | 35,01 4,09 |  | 828.02 | 162.83 | 665,19 77,71 |  | 1.27 | 24.13
45 | ТЕРр68-02-02 | Формовочная обрезка деревьев высотой: более 5 м,(1 дерево) | 60 | 257,83 14,10 | 243,73 16,61 |  | 15469.8 | 846 | 14623,8 996,60 |  | 2.07 | 124.2
46 | ИвСЦ 3/2008 | Погрузка и перевозка на 10 км,(т) | 4 | 84.88 | 84.88 |  | 339.52 |  | 339.52
Итого прямые затраты по смете с учетом индексов, в текущих ценах | [6 empty] | 655402.92 | 38004.12 | 135339,68 26779,09 | 482059.12 |  | 514.28
Накладные расходы | [6 empty] | 61878.66
Сметная прибыль | [6 empty] | 37444.22
Итого | [6 empty] | 754725.8 |  |  |  |  | 514.28
Временные 1% | [6 empty] | 7547.26
Итого | [6 empty] | 762273.06
Непредвиденные затраты 2% | [6 empty] | 15245.46
Итого с непредвиденными | [6 empty] | 777518.52
НДС 18% | [6 empty] | 139953.33
ВСЕГО по смете | [6 empty] | 917471.85 |  |  |  |  | 514.28
|  |  | Составил |  |  |  | Ушакова И.В.
|  |  | Согласовано |  |  |  | Сурков С.Ю.