## Шиферная кровля Лежневска
ФОРМА № 4
МУП ЖХ №1 г. Иваново | [6 empty] | Утверждаю:
Заместитель директора МУП ЖХ №1___________Раковская Е.Е.
ЛОКАЛЬНАЯ СМЕТА № 1
на Капитальный ремонт шиферной кровли жилого дома по адресу: ул. Лежневская дом 201г
Составлена в ценах 4 квартала 2007 г. | [5 empty] | Сметная стоимость - | [5 empty] | 136,213 тыс.руб
№ п/п | Шифр и номер позиции норматива | Наименование работ и затрат | Количество |  | Стоимость на единицу, руб | [5 empty] | Общая стоимость, руб.
[5 empty] | Всего |  |  | Экспл. машин | Материалы |  | Всего |  | Основной зарплаты |  | Экспл. машин | Материалы
ед. изм.
[5 empty] | Основной зарплаты |  |  | В т.ч. зарплаты | [6 empty] | В т.ч. зарплаты
1 | 2 | 3 | 4 |  | 5 |  |  | 6 | 7 |  | 8 |  | 9 |  | 10 | 11
1 | ТЕРр58-17-04 | Разборка покрытий кровель из волнистых и полуволнистых асбестоцементных листов | 2.32 |  | 154.68 |  |  | 1.51 | 0 |  | 358.86 |  | 355.35 |  | 3.5 | 0
| (0) |  | 100 м2 покрытий кровель |  | 153.17 |  |  | 0 | [6 empty] | 0
1.1 | 999-9900 | Строительный мусор | 3.364 |  |  |  |  | 1.45 | 0 | [6 empty] | 0
т
2 | ТЕРр58-18-03 | Смена обрешетки с прозорами из из брусков толщиной 50 мм и выше | 1.2 |  | 1996.78 |  |  | 49.52 | 1427.2 |  | 2396.14 |  | 624.07 |  | 59.42 | 1712.64
| (0) |  | 100 м2 сменяемой обрешетки |  | 520.06 |  |  | 4.47 | [6 empty] | 5.36
2.1 | 999-9900 | Строительный мусор | 2.532 |  |  |  |  | 2.11 | 0 | [6 empty] | 0
т
3 | ТЕР12-01-007-03 | Устройство кровель из волнистых асбестоцементных листов унифицированного профиля по готовым прогонам | 2.32 |  | 5075.8955 |  |  | 140.11 | 4522.73 |  | 11776.08 |  | 877.02 |  | 406.32 | 10492.73
| (0) | ЗП=328,72*1,15; ЭММ=140,11*1,25; ЗПм=8,17*1,25; ТЗТ=47,23*1,15; ТЗТм=1,19*1,25 | 100 м2 кровли |  | 328.72 |  |  | 8.17 | [6 empty] | 23.69
4 | ТЕРр58-2-02 | Разборка слуховых окон прямоугольных односкатных | 0.01 |  | 1994.1 |  |  | 14.58 | 0 |  | 19.94 |  | 19.8 |  | 0.15 | 0
| (0) |  | 100 окон |  | 1979.52 |  |  | 0 | [6 empty] | 0
4.1 | 999-9900 | Строительный мусор | 0.056 |  |  |  |  | 5.6 | 0 | [6 empty] | 0
т
5 | ТЕР10-01-003-01 | Устройство слуховых окон | 1 |  | 338.3 |  |  | 24.47 | 255.33 |  | 338.3 |  | 52.38 |  | 30.59 | 255.33
| (0) | ЗП=45,55*1,15; ЭММ=24,47*1,25; ЗПм=1,14*1,25; ТЗТ=6,63*1,15; ТЗТм=0,22*1,25 | 1 слуховое окно |  | 45.55 |  |  | 1.14 | [6 empty] | 1.43
6 | ТЕР10-01-044-12 прим. | Обивка слуховых окон кровельной сталью оцинкованной по дереву с одной стороны | 0.04 |  | 10202.678 |  |  | 19.3 | 9574.78 |  | 408.11 |  | 24.15 |  | 0.97 | 382.99
| (0) | ЗП=525,02*1,15; ЭММ=19,3*1,25; ЗПм=0,72*1,25; ТЗТ=79,79*1,15; ТЗТм=0,18*1,25 | 100 м2 проемов |  | 525.02 |  |  | 0.72 | [6 empty] | 0.04
7 | ТЕРр58-20-01 | Смена обделок из листовой стали, поясков, сандриков, отливов, карнизов, шириной до 0,4 м | 0.2 |  | 2816.23 |  |  | 6.59 | 2525.15 |  | 563.25 |  | 56.9 |  | 1.32 | 505.03
| (0) |  | 100 м |  | 284.49 |  |  | 1.07 | [6 empty] | 0.21
7.1 | 999-9900 | Строительный мусор | 0.0448 |  |  |  |  | 0.224 | 0 | [6 empty] | 0
т
8 | ТЕРр58-19-03 | Смена мелких покрытий из листовой стали в кровлях из рулонных и штучных материалов карнизных свесов | 0.58 |  | 5344.02 |  |  | 18.19 | 4659.67 |  | 3099.53 |  | 386.37 |  | 10.55 | 2702.61
| (0) |  | 100 м покрытий |  | 666.16 |  |  | 3.13 | [6 empty] | 1.82
8.1 | 999-9900 | Строительный мусор | 0.34452 |  |  |  |  | 0.594 | 0 | [6 empty] | 0
т
9 | ТЕРр58-5-01 | Ремонт деревянных элементов конструкций крыш укрепление стропильных ног расшивкой досками с двух сторон | 0.01 |  | 3002.46 |  |  | 35.14 | 2693.41 |  | 30.02 |  | 2.74 |  | 0.35 | 26.93
| (0) |  | 100 м |  | 273.91 |  |  | 3.13 | [6 empty] | 0.03
10 | ССЦ10.2007 Табл.26- | Вывоз строительного мусора - на 12 км | 6.34 |  | 74.55 |  |  | 0 | 0 |  | 472.65 |  | 0 |  | 0 | 0
тонн
ИТОГО: | [10 empty] | 18990.23 |  | 2398.78 |  | 513.17 | 16078.26
32.58
Наименование и значение множителей | [9 empty] | Значение |  |  |  | Прямые
ФОТ рабочих |  |  |  | 2398,78*7,06 | [5 empty] | 7.06 |  |  |  | 16935
Машины и механизмы |  |  |  | 513,17*3,23 | [5 empty] | 3.23 |  |  |  | 1658
Материалы |  |  |  | 16078,26*4,19 | [5 empty] | 4.19 |  |  |  | 67368
Итого по отвозке мусора | [9 empty] | 0 |  |  |  | 473
Итого | [9 empty] | 0 |  |  |  | 86434
Деревянные конструкции. Коэф.0,94 (5, 6)
Накладные расходы |  |  |  | (76,53+1,47)*7,06*1,1092*0,9 | [5 empty] | 1.1092 |  |  |  | 550
Сметная прибыль |  |  |  | (76,53+1,47)*7,06*0,63*0,85 | [5 empty] | 0.63 |  |  |  | 295
Кровли. Коэф.0,94 (3, 10)
Накладные расходы |  |  |  | (877,02+23,69)*7,06*1,128*0,9 | [5 empty] | 1.128 |  |  |  | 6456
Сметная прибыль |  |  |  | (877,02+23,69)*7,06*0,65*0,85 | [5 empty] | 0.65 |  |  |  | 3513
Крыши, кровли при капитальном ремонте. Коэф.0,94 (1, 2, 4, 7, 8, 9)
Накладные расходы |  |  |  | (1445,23+7,42)*7,06*0,7802 | [5 empty] | 0.7802 |  |  |  | 8002
Сметная прибыль |  |  |  | (1445,23+7,42)*7,06*0,65 | [5 empty] | 0.65 |  |  |  | 6666
Итого накладные расходы |  |  |  | 15008 | [5 empty] | 1 |  |  |  | 15008
Итого сметная прибыль |  |  |  | 10474 | [5 empty] | 1 |  |  |  | 10474
Итого | [9 empty] | 0 |  |  |  | 111916
Зимнее удорожание |  |  |  | 111916*0,01122 | [5 empty] | 1122% |  |  |  | 1256
Итого | [9 empty] | 0 |  |  |  | 113172
Итого | [9 empty] | 0 |  |  |  | 113172
Непреиденные расходы |  |  |  | 113172*0,02 | [5 empty] | 2% |  |  |  | 2263
Итого | [9 empty] | 0 |  |  |  | 115435
НДС |  |  |  | 115435*0,18 | [5 empty] | 18% |  |  |  | 20778
Итого | [9 empty] | 0 |  |  |  | 136213
СОСТАВИЛ
ПРОВЕРИЛ

## SMW_Служебная (hidden)
новая 2008
ФОРМА № 4 | 515 | 0 | 0 | 0 | 700
МУП ЖХ №1 г. Иваново | 515 | 613 | 0 | 0 | 711
0 | 515 | 613 | 1 | 0 | 711
Утверждаю: | 515 | 613 | 2 | 0 | 711
0 | 515 | 614 | 0 | 0 | 711
0 | 515 | 614 | 1 | 0 | 711
Заместитель директора МУП ЖХ №1___________Раковская Е.Е. | 515 | 614 | 2 | 0 | 711
ЛОКАЛЬНАЯ СМЕТА № 1 | 515 | 3 | 0 | 0 | 703
на Капитальный ремонт шиферной кровли жилого дома по адресу: ул. Лежневская дом 201г | 515 | 615 | 0 | 0 | 709
Составлена в ценах 4 квартала 2007 г. | 515 | 5 | 0 | 0 | 705
Сметная стоимость - | 515 | 5 | 1 | 0 | 705
№ п/п | 515 | 112 | 0 | 0 | 11900
Шифр и номер позиции норматива | 515 | 112 | 1 | 0 | 11900
Наименование работ и затрат | 515 | 112 | 2 | 0 | 11900
Количество | 515 | 112 | 3 | 0 | 11900
ед. изм. | 515 | 112 | 4 | 0 | 11900
Стоимость на единицу, руб | 515 | 112 | 5 | 0 | 11900
Всего | 515 | 112 | 6 | 0 | 11900
Основной зарплаты | 515 | 112 | 7 | 0 | 11900
Экспл. машин | 515 | 112 | 8 | 0 | 11900
В т.ч. зарплаты | 515 | 112 | 9 | 0 | 11900
Общая стоимость, руб. | 515 | 112 | 10 | 0 | 11900
Всего | 515 | 112 | 11 | 0 | 11900
Основной зарплаты | 515 | 112 | 12 | 0 | 11900
Экспл. машин | 515 | 112 | 13 | 0 | 11900
В т.ч. зарплаты | 515 | 112 | 14 | 0 | 11900
Материалы | 515 | 112 | 15 | 0 | 11900
Материалы | 515 | 112 | 16 | 0 | 11900
1 | 515 | 623 | 0 | 0 | 11902
ТЕРр58-17-04 | 515 | 623 | 1 | 0 | 11902
Разборка покрытий кровель из волнистых и полуволнистых асбестоцементных листов | 515 | 623 | 2 | 0 | 11902
100 м2 покрытий кровель | 515 | 623 | 3 | 0 | 11902
2.32 | 515 | 623 | 4 | 0 | 11902
153.17 | 515 | 623 | 6 | 0 | 11902
1.51 | 515 | 623 | 7 | 0 | 11902
0 | 515 | 623 | 8 | 0 | 11902
0 | 515 | 623 | 14 | 0 | 11902
1.1 | 515 | 624 | 0 | 0 | 11906
999-9900 | 515 | 624 | 1 | 0 | 11906
Строительный мусор | 515 | 624 | 2 | 0 | 11906
т | 515 | 624 | 3 | 0 | 11906
1.45 | 515 | 624 | 6 | 0 | 11906
0 | 515 | 624 | 8 | 0 | 11906
0 | 515 | 624 | 9 | 0 | 11906
2 | 515 | 625 | 0 | 0 | 11902
ТЕРр58-18-03 | 515 | 625 | 1 | 0 | 11902
Смена обрешетки с прозорами из из брусков толщиной 50 мм и выше | 515 | 625 | 2 | 0 | 11902
100 м2 сменяемой обрешетки | 515 | 625 | 3 | 0 | 11902
1.2 | 515 | 625 | 4 | 0 | 11902
520.06 | 515 | 625 | 6 | 0 | 11902
49.52 | 515 | 625 | 7 | 0 | 11902
4.47 | 515 | 625 | 8 | 0 | 11902
1427.2 | 515 | 625 | 14 | 0 | 11902
2.1 | 515 | 626 | 0 | 0 | 11906
999-9900 | 515 | 626 | 1 | 0 | 11906
Строительный мусор | 515 | 626 | 2 | 0 | 11906
т | 515 | 626 | 3 | 0 | 11906
2.11 | 515 | 626 | 6 | 0 | 11906
0 | 515 | 626 | 8 | 0 | 11906
0 | 515 | 626 | 9 | 0 | 11906
3 | 515 | 616 | 0 | 0 | 11902
ТЕР12-01-007-03 | 515 | 616 | 1 | 0 | 11902
Устройство кровель из волнистых асбестоцементных листов унифицированного профиля по готовым прогонам | 515 | 616 | 2 | 0 | 11902
100 м2 кровли | 515 | 616 | 3 | 0 | 11902
2.32 | 515 | 616 | 4 | 0 | 11902
328.72 | 515 | 616 | 6 | 0 | 11902
140.11 | 515 | 616 | 7 | 0 | 11902
8.17 | 515 | 616 | 8 | 0 | 11902
4522.73 | 515 | 616 | 14 | 0 | 11902
4 | 515 | 621 | 0 | 0 | 11902
ТЕРр58-2-02 | 515 | 621 | 1 | 0 | 11902
Разборка слуховых окон прямоугольных односкатных | 515 | 621 | 2 | 0 | 11902
100 окон | 515 | 621 | 3 | 0 | 11902
0.01 | 515 | 621 | 4 | 0 | 11902
1979.52 | 515 | 621 | 6 | 0 | 11902
14.58 | 515 | 621 | 7 | 0 | 11902
0 | 515 | 621 | 8 | 0 | 11902
0 | 515 | 621 | 14 | 0 | 11902
4.1 | 515 | 622 | 0 | 0 | 11906
999-9900 | 515 | 622 | 1 | 0 | 11906
Строительный мусор | 515 | 622 | 2 | 0 | 11906
т | 515 | 622 | 3 | 0 | 11906
5.6 | 515 | 622 | 6 | 0 | 11906
0 | 515 | 622 | 8 | 0 | 11906
0 | 515 | 622 | 9 | 0 | 11906
5 | 515 | 460 | 0 | 0 | 11902
ТЕР10-01-003-01 | 515 | 460 | 1 | 0 | 11902
Устройство слуховых окон | 515 | 460 | 2 | 0 | 11902
1 слуховое окно | 515 | 460 | 3 | 0 | 11902
1 | 515 | 460 | 4 | 0 | 11902
45.55 | 515 | 460 | 6 | 0 | 11902
24.47 | 515 | 460 | 7 | 0 | 11902
1.14 | 515 | 460 | 8 | 0 | 11902
255.33 | 515 | 460 | 14 | 0 | 11902
6 | 515 | 630 | 0 | 0 | 11902
ТЕР10-01-044-12 прим. | 515 | 630 | 1 | 0 | 11902
Обивка слуховых окон кровельной сталью оцинкованной по дереву с одной стороны | 515 | 630 | 2 | 0 | 11902
100 м2 проемов | 515 | 630 | 3 | 0 | 11902
0.04 | 515 | 630 | 4 | 0 | 11902
525.02 | 515 | 630 | 6 | 0 | 11902
19.3 | 515 | 630 | 7 | 0 | 11902
0.72 | 515 | 630 | 8 | 0 | 11902
9574.78 | 515 | 630 | 14 | 0 | 11902
7 | 515 | 617 | 0 | 0 | 11902
ТЕРр58-20-01 | 515 | 617 | 1 | 0 | 11902
Смена обделок из листовой стали, поясков, сандриков, отливов, карнизов, шириной до 0,4 м | 515 | 617 | 2 | 0 | 11902
100 м | 515 | 617 | 3 | 0 | 11902
0.2 | 515 | 617 | 4 | 0 | 11902
284.49 | 515 | 617 | 6 | 0 | 11902
6.59 | 515 | 617 | 7 | 0 | 11902
1.07 | 515 | 617 | 8 | 0 | 11902
2525.15 | 515 | 617 | 14 | 0 | 11902
7.1 | 515 | 618 | 0 | 0 | 11906
999-9900 | 515 | 618 | 1 | 0 | 11906
Строительный мусор | 515 | 618 | 2 | 0 | 11906
т | 515 | 618 | 3 | 0 | 11906
0.224 | 515 | 618 | 6 | 0 | 11906
0 | 515 | 618 | 8 | 0 | 11906
0 | 515 | 618 | 9 | 0 | 11906
8 | 515 | 619 | 0 | 0 | 11902
ТЕРр58-19-03 | 515 | 619 | 1 | 0 | 11902
Смена мелких покрытий из листовой стали в кровлях из рулонных и штучных материалов карнизных свесов | 515 | 619 | 2 | 0 | 11902
100 м покрытий | 515 | 619 | 3 | 0 | 11902
0.58 | 515 | 619 | 4 | 0 | 11902
666.16 | 515 | 619 | 6 | 0 | 11902
18.19 | 515 | 619 | 7 | 0 | 11902
3.13 | 515 | 619 | 8 | 0 | 11902
4659.67 | 515 | 619 | 14 | 0 | 11902
8.1 | 515 | 620 | 0 | 0 | 11906
999-9900 | 515 | 620 | 1 | 0 | 11906
Строительный мусор | 515 | 620 | 2 | 0 | 11906
т | 515 | 620 | 3 | 0 | 11906
0.594 | 515 | 620 | 6 | 0 | 11906
0 | 515 | 620 | 8 | 0 | 11906
0 | 515 | 620 | 9 | 0 | 11906
9 | 515 | 693 | 0 | 0 | 11902
ТЕРр58-5-01 | 515 | 693 | 1 | 0 | 11902
Ремонт деревянных элементов конструкций крыш укрепление стропильных ног расшивкой досками с двух сторон | 515 | 693 | 2 | 0 | 11902
100 м | 515 | 693 | 3 | 0 | 11902
0.01 | 515 | 693 | 4 | 0 | 11902
273.91 | 515 | 693 | 6 | 0 | 11902
35.14 | 515 | 693 | 7 | 0 | 11902
3.13 | 515 | 693 | 8 | 0 | 11902
2693.41 | 515 | 693 | 14 | 0 | 11902
10 | 515 | 694 | 0 | 0 | 11921
ССЦ10.2007 Табл.26- | 515 | 694 | 1 | 0 | 11921
Вывоз строительного мусора - на 12 км | 515 | 694 | 2 | 0 | 11921
тонн | 515 | 694 | 3 | 0 | 11921
6.34 | 515 | 694 | 4 | 0 | 11921
74.55 | 515 | 694 | 5 | 0 | 11921
0 | 515 | 694 | 6 | 0 | 11921
0 | 515 | 694 | 8 | 0 | 11921
ИТОГО: | 515 | 115 | 0 | 0 | 11903
Наименование и значение множителей | 515 | 159 | 0 | 0 | 100
Значение | 515 | 159 | 1 | 0 | 100
Прямые | 515 | 159 | 3 | 0 | 100
ФОТ рабочих | 515 | 160 | 0 | 0 | 102
7.06 | 515 | 160 | 1 | 0 | 102
Машины и механизмы | 515 | 161 | 0 | 0 | 102
3.23 | 515 | 161 | 1 | 0 | 102
Материалы | 515 | 162 | 0 | 0 | 102
4.19 | 515 | 162 | 1 | 0 | 102
Итого по отвозке мусора | 515 | 451 | 0 | 0 | 103
0 | 515 | 451 | 1 | 0 | 103
Итого | 515 | 166 | 0 | 0 | 103
0 | 515 | 166 | 1 | 0 | 103
Деревянные конструкции. Коэф.0,94 (5, 6) | 515 | 565 | 0 | 0 | 104
Накладные расходы | 515 | 566 | 0 | 0 | 102
1.1092 | 515 | 566 | 1 | 0 | 102
Сметная прибыль | 515 | 567 | 0 | 0 | 102
0.63 | 515 | 567 | 1 | 0 | 102
Кровли. Коэф.0,94 (3, 10) | 515 | 568 | 0 | 0 | 104
Накладные расходы | 515 | 569 | 0 | 0 | 102
1.128 | 515 | 569 | 1 | 0 | 102
Сметная прибыль | 515 | 570 | 0 | 0 | 102
0.65 | 515 | 570 | 1 | 0 | 102
Крыши, кровли при капитальном ремонте. Коэф.0,94 (1, 2, 4, 7, 8, 9) | 515 | 571 | 0 | 0 | 104
Накладные расходы | 515 | 572 | 0 | 0 | 102
0.7802 | 515 | 572 | 1 | 0 | 102
Сметная прибыль | 515 | 573 | 0 | 0 | 102
0.65 | 515 | 573 | 1 | 0 | 102
Итого накладные расходы | 515 | 574 | 0 | 0 | 102
1 | 515 | 574 | 1 | 0 | 102
Итого сметная прибыль | 515 | 575 | 0 | 0 | 102
1 | 515 | 575 | 1 | 0 | 102
Итого | 515 | 576 | 0 | 0 | 103
0 | 515 | 576 | 1 | 0 | 103
Зимнее удорожание | 515 | 579 | 0 | 0 | 102
1122% | 515 | 579 | 1 | 0 | 102
Итого | 515 | 629 | 0 | 0 | 103
0 | 515 | 629 | 1 | 0 | 103
Итого | 515 | 580 | 0 | 0 | 103
0 | 515 | 580 | 1 | 0 | 103
Непреиденные расходы | 515 | 627 | 0 | 0 | 102
2% | 515 | 627 | 1 | 0 | 102
Итого | 515 | 628 | 0 | 0 | 103
0 | 515 | 628 | 1 | 0 | 103
НДС | 515 | 633 | 0 | 0 | 102
18% | 515 | 633 | 1 | 0 | 102
Итого | 515 | 632 | 0 | 0 | 103
0 | 515 | 632 | 1 | 0 | 103
СОСТАВИЛ | 515 | 724 | 0 | 0 | 2000
0 | 515 | 724 | 1 | 0 | 2000
0 | 515 | 724 | 2 | 0 | 2000
ПРОВЕРИЛ | 515 | 724 | 3 | 0 | 2000
0 | 515 | 724 | 4 | 0 | 2000
0 | 515 | 724 | 5 | 0 | 2000