## Локальная смета 2
ФОРМА № 4 УТВЕРЖДАЮ
Наименование стройки - Главный врач И.А.Альпер
Объект - Флюрографический кабинет поликлиники №1 "____"________2008г.
МУЗ "1-я городская клиническая больница"
ЛОКАЛЬНАЯ СМЕТА №
на ремонт систем приточно-вытяжной вентиляции флюрографического кабинета поликлиники №1
МУЗ "1-я городская клиническая больница"
Основание | [8 empty] | Сметная стоимость - |  |  |  |  | 283,608 тыс.руб
Чертежи № | [8 empty] | Нормативная трудоемкость - |  |  |  |  | 281,00 чел-ч
[9 empty] | Сметная заработная плата - |  |  |  |  | 14,638 тыс.руб
Составлена в ценах Октября 2007 г.
№ п/п | Шифр и номер позиции норматива | Наименование работ и затрат | Количество | Стоимость на единицу, руб |  |  |  | Общая стоимость, руб. | [7 empty] | Затраты труда рабочих, чел.-ч. не занят. обсл. машин
|  |  |  | Всего | Экспл. машин |  | Материалы | Всего |  | Основной зарплаты |  | Экспл. машин |  |  | Материалы | обслуживающ. машины
ед. изм.
|  |  |  | Основной зарплаты | В т.ч. зарплаты | [6 empty] | В т.ч. зарплаты |  |  |  | На един. |  | Всего
№1 <Нет раздела>
1 | 2 | 3 | 4 | 5 | 6 |  | 7 | 8 |  | 9 |  | 10 |  |  | 11 | 12 |  | 13
1 | ТЕР20-04-001-01 | Установка агрегатов воздушно-отопительных массой до 0,25 т | 1 | 166.6505 | 29.72 |  | 63.18 | 166.65 |  | 66.32 |  | 37.15 |  |  | 63.18 | 9.41 |  | 9.41
| (0) сб.46 п.1.28 | ЗП=57,67*1,15; ЭММ=29,72*1,25; ЗПм=0,52*1,25; ТЗТ=8,18*1,15; ТЗТм=0,14*1,25 | 1 агрегат | 57.67 | 0.52 | [6 empty] | 0.65 |  |  |  | 0.18 |  | 0.18
1.1 | 300-9003 | Приточный агрегат моноблочный TA-2000HW "System" | 1 |  | 1 |  | 20020.12 | [7 empty] | 20020.12
шт.
2 | ТЕР20-04-002-03 | Установка калориферов массой до 0,3 т | 1 | 165.526 | 35.4 |  | 62.58 | 165.53 |  | 58.7 |  | 44.25 |  |  | 62.58 | 7.43 |  | 8.54
| (0) сб.46 п.1.28 | ЗП=51,04*1,15; ЭММ=35,4*1,25; ЗПм=0,93*1,25; ТЗТ=7,43*1,15; ТЗТм=0,24*1,25 | 1 калорифер | 51.04 | 0.93 | [6 empty] | 1.16 |  |  |  | 0.24 |  | 0.3
2.1 | 300-9150 | Водяной воздухоохладитель RGK 500-250-3-2.0 "System" | 1 |  | 1 |  | 4469.45 | [7 empty] | 4469.45
шт.
3 | ТЕР20-02-006-07 | Установка заслонок воздушных и клапанов воздушных КВР с электрическим или пневматическим приводами периметром до 1600 мм | 1 | 28.202 | 2.2 |  | 10.18 | 28.2 |  | 15.27 |  | 2.75 |  |  | 10.18 | 1.84 |  | 2.12
| (0) сб.46 п.1.28 | ЗП=13,28*1,15; ЭММ=2,2*1,25; ЗПм=0*1,25; ТЗТ=1,84*1,15; ТЗТм=0,01*1,25 | 1 шт. | 13.28 | 0 | [6 empty] | 0 |  |  |  | 0.01 |  | 0.01
3.1 | 300-9130 | Клапан воздухозаборный ITA 500х250 "System" | 1 |  | 1 |  | 1665.16 | [7 empty] | 1665.16
шт.
4 | ТЕР20-02-004-01 | Установка клапанов обратных диаметром до 355 мм | 1 | 18.2035 | 1.77 |  | 7.55 | 18.2 |  | 8.44 |  | 2.21 |  |  | 7.55 | 1.03 |  | 1.18
| (0) сб.46 п.1.28 | ЗП=7,34*1,15; ЭММ=1,77*1,25; ЗПм=0*1,25; ТЗТ=1,03*1,15; ТЗТм=0,01*1,25 | 1 клапан | 7.34 | 0 | [6 empty] | 0 |  |  |  | 0.01 |  | 0.01
4.1 | 300-9170 | Клапан обратный VKK 200 "System" | 1 |  | 1 |  | 601.67 | [7 empty] | 601.67
шт.
5 | ТЕР20-02-004-01 | Установка клапанов обратных диаметром до 355 мм | 1 | 18.2035 | 1.77 |  | 7.55 | 18.2 |  | 8.44 |  | 2.21 |  |  | 7.55 | 1.03 |  | 1.18
| (0) сб.46 п.1.28 | ЗП=7,34*1,15; ЭММ=1,77*1,25; ЗПм=0*1,25; ТЗТ=1,03*1,15; ТЗТм=0,01*1,25 | 1 клапан | 7.34 | 0 | [6 empty] | 0 |  |  |  | 0.01 |  | 0.01
5.1 | 300-9170 | Клапан обратный VKK 125 "System" | 1 |  | 1 |  | 582.58 | [7 empty] | 582.58
шт.
6 | ТЕР20-02-002-01 | Установка решеток жалюзийных площадью в свету до 0,5 м2 | 4 | 24.4385 | 7.15 |  | 3.38 | 97.75 |  | 48.48 |  | 35.75 |  |  | 13.52 | 1.46 |  | 6.72
| (0) сб.46 п.1.28 | ЗП=10,54*1,15; ЭММ=7,15*1,25; ЗПм=0*1,25; ТЗТ=1,46*1,15; ТЗТм=0,01*1,25 | 1 решетка | 10.54 | 0 | [6 empty] | 0 |  |  |  | 0.01 |  | 0.05
6.1 | 300-9390 | Приточно-вытяжная регулируемая решетка GSV 200х100 "System" | 4 |  | 1 |  | 121.48 | [7 empty] | 485.92
шт.
6.2 |  | Прямоугольная врезка 200х100 | 4 |  | 1 |  | 19.09 | [7 empty] | 76.36
7 | ТЕР20-02-002-01 | Установка решеток жалюзийных площадью в свету до 0,5 м2 | 4 | 24.4385 | 7.15 |  | 3.38 | 97.75 |  | 48.48 |  | 35.75 |  |  | 13.52 | 1.46 |  | 6.72
| (0) сб.46 п.1.28 | ЗП=10,54*1,15; ЭММ=7,15*1,25; ЗПм=0*1,25; ТЗТ=1,46*1,15; ТЗТм=0,01*1,25 | 1 решетка | 10.54 | 0 | [6 empty] | 0 |  |  |  | 0.01 |  | 0.05
7.1 | 300-9390 | Приточно-вытяжная регулируемая решетка GSV 300х100 "System" | 4 |  | 1 |  | 127.45 | [7 empty] | 509.8
шт.
7.2 |  | Прямоугольная врезка 300х100 | 4 |  | 1 |  | 23.87 | [7 empty] | 95.48
8 | ТЕР20-01-002-10 | Прокладка воздуховодов из листовой оцинкованной стали и алюминия класса П (плотные) толщиной 0,7 мм, периметром от 1100 до 1600 мм | 0.123 | 2436.0015 | 117.82 |  | 1210.59 | 299.63 |  | 132.61 |  | 18.11 |  |  | 148.9 | 132.98 |  | 18.81
| (0) сб.46 п.1.28 | ЗП=937,51*1,15; ЭММ=117,82*1,25; ЗПм=3,93*1,25; ТЗТ=132,98*1,15; ТЗТм=0,95*1,25 | 100 м2 поверхности воздуховодов | 937.51 | 3.93 | [6 empty] | 0.6 |  |  |  | 0.95 |  | 0.15
8.1 | 300-9066 | Воздуховоды металлические 500х250 | 12.3 |  | 100 |  | 100.24 | [7 empty] | 1232.95
м2
8.2 |  | Переход д160/250х500 L=500 мм | 1 |  | 8.1301 |  | 71.6 | [7 empty] | 71.6
8.3 |  | Переход 250х250/200 | 1 |  | 8.1301 |  | 66.83 | [7 empty] | 66.83
8.4 |  | Тройник 500х250/250х250/500х250 | 1 |  | 8.1301 |  | 344.15 | [7 empty] | 344.15
9 | ТЕР20-01-002-01 | Прокладка воздуховодов из листовой оцинкованной стали и алюминия класса П (плотные) толщиной 0,5 мм, диаметром до 200 мм | 0.066 | 3533.059 | 157.59 |  | 1975.15 | 233.18 |  | 89.82 |  | 13 |  |  | 130.36 | 167.86 |  | 12.74
| (0) сб.46 п.1.28 | ЗП=1183,41*1,15; ЭММ=157,59*1,25; ЗПм=5,38*1,25; ТЗТ=167,86*1,15; ТЗТм=1,3*1,25 | 100 м2 поверхности воздуховодов | 1183.41 | 5.38 | [6 empty] | 0.44 |  |  |  | 1.3 |  | 0.11
9.1 | 300-9066 | Воздуховоды металлические | 6.6 |  | 100 |  | 69.21 | [7 empty] | 456.79
м2
9.2 |  | Переход д100/д160 | 1 |  | 15.1515 |  | 48.45 | [7 empty] | 48.45
9.3 |  | Переход д250/д125 | 1 |  | 15.1515 |  | 82.1 | [7 empty] | 82.1
9.4 |  | Отвод д200 | 1 |  | 15.1515 |  | 98.33 | [7 empty] | 98.33
9.5 |  | Отвод д160 | 2 |  | 30.303 |  | 51.31 | [7 empty] | 102.62
9.6 |  | Отвод д125 | 2 |  | 30.303 |  | 41.77 | [7 empty] | 83.54
9.7 |  | Заглушка нипельная д125 | 1 |  | 15.1515 |  | 15.51 | [7 empty] | 15.51
9.8 |  | Заглушка нипельная д100 | 1 |  | 15.1515 |  | 13.13 | [7 empty] | 13.13
9.9 |  | Ниппель д200 | 1 |  | 15.1515 |  | 13.84 | [7 empty] | 13.84
10 | ТЕР20-02-013-01 | Установка узлов прохода вытяжных вентиляционных шахт диаметром патрубка до 250 мм | 0.3 | 288.6845 | 4.31 |  | 61.14 | 86.61 |  | 66.65 |  | 1.62 |  |  | 18.34 | 28.12 |  | 9.7
| (0) сб.46 п.1.28 | ЗП=193,18*1,15; ЭММ=4,31*1,25; ЗПм=0*1,25; ТЗТ=28,12*1,15; ТЗТм=0,02*1,25 | 10 узлов | 193.18 | 0 | [6 empty] | 0 |  |  |  | 0.02 |  | 0.01
Вентсистема В1
11 | ТЕР20-03-001-01 | Установка вентиляторов радиальных массой до 0,05 т | 1 | 79.6295 | 6.88 |  | 19.36 | 79.63 |  | 51.67 |  | 8.6 |  |  | 19.36 | 6.54 |  | 7.52
| (0) сб.46 п.1.28 | ЗП=44,93*1,15; ЭММ=6,88*1,25; ЗПм=0,1*1,25; ТЗТ=6,54*1,15; ТЗТм=0,02*1,25 | 1 вентилятор | 44.93 | 0.1 | [6 empty] | 0.13 |  |  |  | 0.02 |  | 0.03
11.1 | 300-9011 | Вентиляторы радиальные | 1 |  | 1 |  | 2919.57 | [7 empty] | 2919.57
шт.
12 | ТЕР20-02-002-01 | Установка решеток жалюзийных площадью в свету до 0,5 м2 | 8 | 24.4385 | 7.15 |  | 3.38 | 195.51 |  | 96.97 |  | 71.5 |  |  | 27.04 | 1.46 |  | 13.43
| (0) сб.46 п.1.28 | ЗП=10,54*1,15; ЭММ=7,15*1,25; ЗПм=0*1,25; ТЗТ=1,46*1,15; ТЗТм=0,01*1,25 | 1 решетка | 10.54 | 0 | [6 empty] | 0 |  |  |  | 0.01 |  | 0.1
12.1 | 300-9390 | Приточно-вытяжная регулируемая решетка GSV 200х100 "System" | 8 |  | 1 |  | 121.48 | [7 empty] | 971.84
шт.
12.2 |  | Прямоугольная врезка 200х100 | 8 |  | 1 |  | 19.09 | [7 empty] | 152.72
13 | ТЕР20-02-004-01 | Установка клапанов обратных диаметром до 355 мм | 1 | 18.2035 | 1.77 |  | 7.55 | 18.2 |  | 8.44 |  | 2.21 |  |  | 7.55 | 1.03 |  | 1.18
| (0) сб.46 п.1.28 | ЗП=7,34*1,15; ЭММ=1,77*1,25; ЗПм=0*1,25; ТЗТ=1,03*1,15; ТЗТм=0,01*1,25 | 1 клапан | 7.34 | 0 | [6 empty] | 0 |  |  |  | 0.01 |  | 0.01
13.1 | 300-9170 | Клапаны | 1 |  | 1 |  | 582.58 | [7 empty] | 582.58
шт.
14 | ТЕР20-02-018-01 | Установка вставок гибких к радиальным вентиляторам | 0.2 | 51.521 | 0.96 |  | 3.7 | 10.3 |  | 9.32 |  | 0.24 |  |  | 0.74 | 5.75 |  | 1.32
| (0) сб.46 п.1.28 | ЗП=40,54*1,15; ЭММ=0,96*1,25; ЗПм=0*1,25; ТЗТ=5,75*1,15; ТЗТм=0,01*1,25 | 1 м2 | 40.54 | 0 | [6 empty] | 0 |  |  |  | 0.01 |  | 0
14.1 | 300-9092 | Вставки гибкие | 0.2 |  | 1 |  | 59.67 | [7 empty] | 11.93
м2
15 | ТЕР20-02-009-02 | Установка зонтов над шахтами из листовой стали круглого сечения диаметром 250 мм | 1 | 8.137 | 1.66 |  | 2.06 | 8.14 |  | 4 |  | 2.08 |  |  | 2.06 | 0.47 |  | 0.54
| (0) сб.46 п.1.28 | ЗП=3,48*1,15; ЭММ=1,66*1,25; ЗПм=0*1,25; ТЗТ=0,47*1,15; ТЗТм=0,01*1,25 | 1 зонт | 3.48 | 0 | [6 empty] | 0 |  |  |  | 0.01 |  | 0.01
15.1 | 300-9548 | Зонты стальные вентиляционных систем | 1 |  | 1 |  | 69.21 | [7 empty] | 69.21
шт.
16 | ТЕР20-01-002-04 | Прокладка воздуховодов из листовой оцинкованной стали и алюминия класса П (плотные) толщиной 0,6 мм, диаметром до 250 мм | 0.0314 | 3535.459 | 159.51 |  | 1975.15 | 111.01 |  | 42.73 |  | 6.26 |  |  | 62.02 | 167.86 |  | 6.06
| (0) сб.46 п.1.28 | ЗП=1183,41*1,15; ЭММ=159,51*1,25; ЗПм=5,38*1,25; ТЗТ=167,86*1,15; ТЗТм=1,32*1,25 | 100 м2 поверхности воздуховодов | 1183.41 | 5.38 | [6 empty] | 0.21 |  |  |  | 1.32 |  | 0.05
16.1 | 300-9066 | Воздуховоды металлические | 3.14 |  | 100 |  | 69.21 | [7 empty] | 217.32
м2
16.2 |  | Переход д200/д250 | 1 |  | 31.8471 |  | 82.1 | [7 empty] | 82.1
16.3 |  | Переход д182/д250 | 1 |  | 31.8471 |  | 82.1 | [7 empty] | 82.1
16.4 |  | Переход д261/д250 | 1 |  | 31.8471 |  | 82.1 | [7 empty] | 82.1
16.5 |  | Тройник д250/д125/д250 | 1 |  | 31.8471 |  | 100.24 | [7 empty] | 100.24
16.6 |  | Отвод д250 | 1 |  | 31.8471 |  | 72.79 | [7 empty] | 72.79
16.7 |  | Нипель д250 | 2 |  | 63.6943 |  | 15.27 | [7 empty] | 30.54
17 | ТЕР20-01-002-01 | Прокладка воздуховодов из листовой оцинкованной стали и алюминия класса П (плотные) толщиной 0,5 мм, диаметром до 200 мм | 0.047 | 3533.059 | 157.59 |  | 1975.15 | 166.05 |  | 63.96 |  | 9.26 |  |  | 92.83 | 167.86 |  | 9.07
| (0) сб.46 п.1.28 | ЗП=1183,41*1,15; ЭММ=157,59*1,25; ЗПм=5,38*1,25; ТЗТ=167,86*1,15; ТЗТм=1,3*1,25 | 100 м2 поверхности воздуховодов | 1183.41 | 5.38 | [6 empty] | 0.32 |  |  |  | 1.3 |  | 0.08
17.1 | 300-9066 | Воздуховоды металлические | 4.7 |  | 100 |  | 103.82 | [7 empty] | 487.95
м2
17.2 |  | Переход с д200/д160 | 1 |  | 21.2766 |  | 82.1 | [7 empty] | 82.1
17.3 |  | Переход д160/д125 | 1 |  | 21.2766 |  | 72.1 | [7 empty] | 72.1
17.4 |  | Тройник д160/д125/д160 | 1 |  | 21.2766 |  | 100.24 | [7 empty] | 100.24
17.5 |  | Отвод д125 | 1 |  | 21.2766 |  | 109.07 | [7 empty] | 109.07
17.6 |  | Заглушка ниппельная д125 | 1 |  | 21.2766 |  | 15.51 | [7 empty] | 15.51
17.7 |  | Заглушка ниппельная д160 | 2 |  | 42.5532 |  | 18.38 | [7 empty] | 36.76
17.8 |  | Нипель д250 | 2 |  | 42.5532 |  | 15.27 | [7 empty] | 30.54
17.9 |  | Нипель д160 | 2 |  | 42.5532 |  | 12.41 | [7 empty] | 24.82
18 | ТЕР20-02-013-01 | Установка узлов прохода вытяжных вентиляционных шахт диаметром патрубка до 250 мм | 0.2 | 288.6845 | 4.31 |  | 61.14 | 57.74 |  | 44.43 |  | 1.08 |  |  | 12.23 | 28.12 |  | 6.47
| (0) сб.46 п.1.28 | ЗП=193,18*1,15; ЭММ=4,31*1,25; ЗПм=0*1,25; ТЗТ=28,12*1,15; ТЗТм=0,02*1,25 | 10 узлов | 193.18 | 0 | [6 empty] | 0 |  |  |  | 0.02 |  | 0.01
Вентсистема В2
19 | ТЕР20-03-002-01 | Установка вентиляторов осевых массой до 0,025 т | 1 | 47.4075 | 7.92 |  | 2.03 | 47.41 |  | 35.48 |  | 9.9 |  |  | 2.03 | 3.98 |  | 4.58
| (0) сб.46 п.1.28 | ЗП=30,85*1,15; ЭММ=7,92*1,25; ЗПм=0,1*1,25; ТЗТ=3,98*1,15; ТЗТм=0,05*1,25 | 1 вентилятор | 30.85 | 0.1 | [6 empty] | 0.13 |  |  |  | 0.05 |  | 0.06
19.1 | 300-9005 | Вентиляторы осевые с электродвигателем на одной оси | 1 |  | 1 |  | 273.27 | [7 empty] | 273.27
комплект
20 | ТЕР20-02-002-01 | Установка решеток жалюзийных площадью в свету до 0,5 м2 | 2 | 24.4385 | 7.15 |  | 3.38 | 48.88 |  | 24.24 |  | 17.88 |  |  | 6.76 | 1.46 |  | 3.36
| (0) сб.46 п.1.28 | ЗП=10,54*1,15; ЭММ=7,15*1,25; ЗПм=0*1,25; ТЗТ=1,46*1,15; ТЗТм=0,01*1,25 | 1 решетка | 10.54 | 0 | [6 empty] | 0 |  |  |  | 0.01 |  | 0.03
20.1 | 300-9390 | Решетки жалюзийные GSV 200х100 | 2 |  | 1 |  | 121.48 | [7 empty] | 242.96
шт.
20.2 |  | Прямоугольная врезка 200х100 | 2 |  | 1 |  | 19.09 | [7 empty] | 38.18
21 | ТЕР20-01-002-02 | Прокладка воздуховодов из листовой оцинкованной стали и алюминия класса П (плотные) толщиной 0,5 мм, периметром до 600 мм | 0.0156 | 3533.059 | 157.59 |  | 1975.15 | 55.12 |  | 21.23 |  | 3.07 |  |  | 30.81 | 167.86 |  | 3.01
| (0) сб.46 п.1.28 | ЗП=1183,41*1,15; ЭММ=157,59*1,25; ЗПм=5,38*1,25; ТЗТ=167,86*1,15; ТЗТм=1,3*1,25 | 100 м2 поверхности воздуховодов | 1183.41 | 5.38 | [6 empty] | 0.1 |  |  |  | 1.3 |  | 0.03
21.1 | 300-9066 | Воздуховоды металлические | 1.56 |  | 100 |  | 89.5 | [7 empty] | 139.62
м2
21.2 |  | Переход с 150х150/200х100 | 1 |  | 64.1026 |  | 49.64 | [7 empty] | 49.64
21.3 |  | Отвод 150х150 | 1 |  | 64.1026 |  | 66.83 | [7 empty] | 66.83
Вентсистема B3 и B5
22 | ТЕР20-03-002-01 | Установка вентиляторов осевых массой до 0,025 т | 2 | 47.4075 | 7.92 |  | 2.03 | 94.82 |  | 70.96 |  | 19.8 |  |  | 4.06 | 3.98 |  | 9.15
| (0) сб.46 п.1.28 | ЗП=30,85*1,15; ЭММ=7,92*1,25; ЗПм=0,1*1,25; ТЗТ=3,98*1,15; ТЗТм=0,05*1,25 | 1 вентилятор | 30.85 | 0.1 | [6 empty] | 0.25 |  |  |  | 0.05 |  | 0.13
22.1 | 300-9005 | Вентиляторы осевые с электродвигателем на одной оси | 2 |  | 1 |  | 273.27 | [7 empty] | 546.54
комплект
Вентсистема В4
23 | ТЕР20-03-002-01 | Установка вентиляторов осевых массой до 0,025 т | 1 | 47.4075 | 7.92 |  | 2.03 | 47.41 |  | 35.48 |  | 9.9 |  |  | 2.03 | 3.98 |  | 4.58
| (0) сб.46 п.1.28 | ЗП=30,85*1,15; ЭММ=7,92*1,25; ЗПм=0,1*1,25; ТЗТ=3,98*1,15; ТЗТм=0,05*1,25 | 1 вентилятор | 30.85 | 0.1 | [6 empty] | 0.13 |  |  |  | 0.05 |  | 0.06
23.1 | 300-9005 | Вентиляторы осевые с электродвигателем на одной оси | 1 |  | 1 |  | 273.27 | [7 empty] | 273.27
комплект
Теплоснабжение калорифера вентсистемы П1
24 | ТЕР18-05-001-01 | Установка насосов центробежных с электродвигателем массой агрегата до 0,1 т | 1 | 225.1045 | 13.5 |  | 86.18 | 225.1 |  | 122.05 |  | 16.88 |  |  | 86.18 | 14.17 |  | 16.3
| (0) сб.46 п.1.28 | ЗП=106,13*1,15; ЭММ=13,5*1,25; ЗПм=0,52*1,25; ТЗТ=14,17*1,15; ТЗТм=0,08*1,25 | 1 насос | 106.13 | 0.52 | [6 empty] | 0.65 |  |  |  | 0.08 |  | 0.1
24.1 | 300-9260 | Циркуляционный насос Grundfos | 1 |  | 1 |  | 859.19 | [7 empty] | 859.19
комплект
25 | ТЕР18-06-007-01 | Установка фильтров диаметром 25 мм | 0.2 | 4980.253 | 58.3 |  | 4836.17 | 996.05 |  | 14.24 |  | 14.58 |  |  | 967.23 | 8.18 |  | 1.88
| (0) сб.46 п.1.28 | ЗП=61,92*1,15; ЭММ=58,3*1,25; ЗПм=0,1*1,25; ТЗТ=8,18*1,15; ТЗТм=0,36*1,25 | 10 фильтров | 61.92 | 0.1 | [6 empty] | 0.03 |  |  |  | 0.36 |  | 0.09
26 | ТЕР16-05-005-01 | Установка клапанов редукционных пружинных диаметром 25 мм | 1 | 393.637 | 3.15 |  | 381.5 | 393.64 |  | 8.2 |  | 3.94 |  |  | 381.5 | 0.93 |  | 1.07
| (0) сб.46 п.1.28 | ЗП=7,13*1,15; ЭММ=3,15*1,25; ЗПм=0*1,25; ТЗТ=0,93*1,15; ТЗТм=0,01*1,25 | 1 шт. | 7.13 | 0 | [6 empty] | 0 |  |  |  | 0.01 |  | 0.01
27 | ТЕР16-05-001-01 | Установка вентилей, задвижек, затворов, клапанов обратных, кранов проходных на трубопроводах из стальных труб диаметром до 25 мм | 1 | 75.55 | 3.91 |  | 58.3 | 75.55 |  | 12.36 |  | 4.89 |  |  | 58.3 | 1.47 |  | 1.69
| (0) сб.46 п.1.28 | ЗП=10,75*1,15; ЭММ=3,91*1,25; ЗПм=0*1,25; ТЗТ=1,47*1,15; ТЗТм=0,01*1,25 | 1 шт. | 10.75 | 0 | [6 empty] | 0 |  |  |  | 0.01 |  | 0.01
27.1 | 300-9009 | Клапан обратный пружинный муфтовый Ду=20 тип 601 | 1 |  | 1 |  | 57.28 | [7 empty] | 57.28
шт.
28 | ТЕР18-07-001-02 | Установка манометров с трехходовым краном | 4 | 226.764 | 0 |  | 224.74 | 907.06 |  | 8.1 |  | 0 |  |  | 898.96 | 0.22 |  | 1.01
| (0) сб.46 п.1.28 | ЗП=1,76*1,15; ЭММ=0*1,25; ЗПм=0*1,25; ТЗТ=0,22*1,15; ТЗТм=0*1,25 | 1 комплект | 1.76 | 0 | [6 empty] | 0 |  |  |  | 0 |  | 0
29 | ТЕР16-03-001-02 | Прокладка трубопроводов отопления при стояковой системе из многослойных металл- полимерных труб диаметром 20 мм | 0.15 | 7759.723 | 132.07 |  | 6590.03 | 1163.96 |  | 150.69 |  | 24.76 |  |  | 988.5 | 111 |  | 19.15
| (0) сб.46 п.1.28 | ЗП=873,57*1,15; ЭММ=132,07*1,25; ЗПм=0,72*1,25; ТЗТ=111*1,15; ТЗТм=0,44*1,25 | 100 м трубопровода | 873.57 | 0.72 | [6 empty] | 0.14 |  |  |  | 0.44 |  | 0.08
29.1 |  | Кран шаровой полнопроходный д15 | 3 |  | 20 |  | 29.83 | [7 empty] | 89.49
29.2 |  | Кран шаровой полнопроходный д20 | 6 |  | 40 |  | 35.8 | [7 empty] | 214.8
30 | ТЕР18-06-003-10 | Установка воздухоотводчиков | 1 | 112.8645 | 9.22 |  | 86.7 | 112.86 |  | 14.64 |  | 11.53 |  |  | 86.7 | 1.66 |  | 1.91
| (0) сб.46 п.1.28 | ЗП=12,73*1,15; ЭММ=9,22*1,25; ЗПм=0,21*1,25; ТЗТ=1,66*1,15; ТЗТм=0,09*1,25 | 1 шт. | 12.73 | 0.21 | [6 empty] | 0.26 |  |  |  | 0.09 |  | 0.11
31 | ТЕР16-07-003-02 | Врезки в действующие внутренние сети трубопроводов отопления и водоснабжения диаметром 20 мм | 2 | 78.4985 | 5.25 |  | 30.95 | 157 |  | 81.97 |  | 13.13 |  |  | 61.9 | 4.46 |  | 10.26
| (0) сб.46 п.1.28 | ЗП=35,64*1,15; ЭММ=5,25*1,25; ЗПм=0*1,25; ТЗТ=4,46*1,15; ТЗТм=0,01*1,25 | 1 врезка | 35.64 | 0 | [6 empty] | 0 |  |  |  | 0.01 |  | 0.03
Обвязка охладителя вентсистемы П1 по воде
32 | ТЕР16-03-002-01 | Прокладка трубопроводов водоснабжения из многослойных металл-полимерных труб диаметром 15 мм | 0.15 | 5477.231 | 126.7 |  | 4305.2 | 821.58 |  | 152.05 |  | 23.76 |  |  | 645.78 | 112 |  | 19.32
| (0) сб.46 п.1.28 | ЗП=881,44*1,15; ЭММ=126,7*1,25; ЗПм=0,72*1,25; ТЗТ=112*1,15; ТЗТм=0,44*1,25 | 100 м трубопровода | 881.44 | 0.72 | [6 empty] | 0.14 |  |  |  | 0.44 |  | 0.08
32.1 |  | Кран шаровой полнопроходный д15 | 1 |  | 6.6667 |  | 29.83 | [7 empty] | 29.83
33 | ТЕР16-03-002-02 | Прокладка трубопроводов водоснабжения из многослойных металл-полимерных труб диаметром 20 мм | 0.1 | 7439.389 | 132.07 |  | 6342.1 | 743.94 |  | 93.22 |  | 16.51 |  |  | 634.21 | 103 |  | 11.85
| (0) сб.46 п.1.28 | ЗП=810,61*1,15; ЭММ=132,07*1,25; ЗПм=0,72*1,25; ТЗТ=103*1,15; ТЗТм=0,44*1,25 | 100 м трубопровода | 810.61 | 0.72 | [6 empty] | 0.09 |  |  |  | 0.44 |  | 0.06
33.1 |  | Кран шаровой полнопроходный д20 | 2 |  | 20 |  | 35.8 | [7 empty] | 71.6
34 | ТЕР16-07-003-01 | Врезки в действующие внутренние сети трубопроводов отопления и водоснабжения диаметром 15 мм | 1 | 71.4885 | 5.25 |  | 23.94 | 71.49 |  | 40.99 |  | 6.56 |  |  | 23.94 | 4.46 |  | 5.13
| (0) сб.46 п.1.28 | ЗП=35,64*1,15; ЭММ=5,25*1,25; ЗПм=0*1,25; ТЗТ=4,46*1,15; ТЗТм=0,01*1,25 | 1 врезка | 35.64 | 0 | [6 empty] | 0 |  |  |  | 0.01 |  | 0.01
35 | ТЕР16-07-003-02 | Врезки в действующие внутренние сети трубопроводов отопления и водоснабжения диаметром 20 мм | 1 | 78.4985 | 5.25 |  | 30.95 | 78.5 |  | 40.99 |  | 6.56 |  |  | 30.95 | 4.46 |  | 5.13
| (0) сб.46 п.1.28 | ЗП=35,64*1,15; ЭММ=5,25*1,25; ЗПм=0*1,25; ТЗТ=4,46*1,15; ТЗТм=0,01*1,25 | 1 врезка | 35.64 | 0 | [6 empty] | 0 |  |  |  | 0.01 |  | 0.01
36 | ТЕР16-07-005-01 | Гидравлическое испытание трубопроводов систем отопления, водопровода и горячего водоснабжения диаметром до 50 мм | 0.4 | 115.0285 | 44.91 |  | 4.91 | 46.01 |  | 21.59 |  | 22.46 |  |  | 1.96 | 5.01 |  | 2.3
| (0) сб.46 п.1.28 | ЗП=46,94*1,15; ЭММ=44,91*1,25; ЗПм=0*1,25; ТЗТ=5,01*1,15; ТЗТм=0*1,25 | 100 м трубопровода | 46.94 | 0 | [6 empty] | 0 |  |  |  | 0 |  | 0
Общестроительные работы
37 | ТЕР46-03-007-03 | Пробивка проемов в конструкциях из кирпича | 2.35 | 389.59 | 300.78 |  | 0 | 915.54 |  | 208.7 |  | 706.83 |  |  | 0 | 12.3 |  | 28.91
| (0) |  | 1 м3 | 88.81 | 19.58 | [6 empty] | 46.01 |  |  |  | 2.54 |  | 5.97
ИТОГО | [7 empty] | 49283.21 |  | 2021.91 |  | 1226.97 |  |  | 46034.32 | 273.3
[12 empty] | 51.44 |  |  |  | 8.04
Наименование и значение множителей | [12 empty] | Значение |  |  |  | Прямые
Зарплата | [5 empty] | 2021,91*7,06 | [6 empty] | 7.06 |  |  |  | 14275
Машины и механизмы | [5 empty] | 1226,97*3,23 | [6 empty] | 3.23 |  |  |  | 3963
Материалы | [5 empty] | 46034,32*4,19 | [6 empty] | 4.19 |  |  |  | 192884
Итого по перевозке | [12 empty] | 0 |  |  |  | 0
Итого по погрузке/разгрузке | [12 empty] | 0 |  |  |  | 0
Итого | [12 empty] | 0 |  |  |  | 211122
Сантехнические работы - внутренние (трубопроводы, водопровод, канализация, отопление, газоснабжение, вентиляция и кондиционирование воздуха). МДС (1, 2, 3, 4, 5, 6, 7, 8, 9, 10, 11, 12, 13, 14, 15, 16, 17, 18, 19, 20, 21, 22, 23, 24, 25, 26, 27, 28, 29, 30, 31, 32, 33, 34, 35, 36)
Накладные расходы | [5 empty] | (1813,21+5,43)*7,06*1,28*0,94 | [6 empty] | 1.28 |  |  |  | 15449
Сметная прибыль | [5 empty] | (1813,21+5,43)*7,06*0,83 | [6 empty] | 0.83 |  |  |  | 10657
Работы по реконструкции зданий и сооружений (усиление и замена существующих конструкций, разборка и возведение отдельных конструктивных элементов). МДС (37)
Накладные расходы | [5 empty] | (208,7+46,01)*7,06*1,1*0,94 | [6 empty] | 1.1 |  |  |  | 1859
Сметная прибыль | [5 empty] | (208,7+46,01)*7,06*0,7 | [6 empty] | 0.7 |  |  |  | 1259
Итого Накладные расходы | [5 empty] | 17308 | [6 empty] | 1 |  |  |  | 17308
Итого Сметная прибыль | [5 empty] | 11916 | [6 empty] | 1 |  |  |  | 11916
Итого | [12 empty] | 0 |  |  |  | 240346
НДС | [5 empty] | 240346*0,18 | [6 empty] | 18% |  |  |  | 43262
ИТОГО | [12 empty] | 0 |  |  |  | 283608
СОСТАВИЛ | [10 empty] | Бурсиков А.О.
ПРОВЕРИЛ | [10 empty] | Кочиев К.З.

## SMW_Служебная (hidden)
Смета вентиляция флюрографического кабинета с НДС
ФОРМА № 4 УТВЕРЖДАЮ | 13 | 0 | 0 | 0 | 700
Наименование стройки - Главный врач И.А.Альпер | 13 | 1 | 0 | 0 | 701
Объект - Флюрографический кабинет поликлиники №1 "____"________2008г. | 13 | 2 | 0 | 0 | 702
МУЗ "1-я городская клиническая больница" | 13 | 291 | 0 | 0 | 709
0 | 13 | 292 | 0 | 0 | 709
ЛОКАЛЬНАЯ СМЕТА № | 13 | 3 | 0 | 0 | 703
на ремонт систем приточно-вытяжной вентиляции флюрографического кабинета поликлиники №1 | 13 | 4 | 0 | 0 | 704
МУЗ "1-я городская клиническая больница" | 13 | 290 | 0 | 0 | 709
Основание | 13 | 5 | 0 | 0 | 705
Сметная стоимость - | 13 | 5 | 1 | 0 | 705
Чертежи № | 13 | 6 | 0 | 0 | 706
Нормативная трудоемкость - | 13 | 6 | 1 | 0 | 706
0 | 13 | 7 | 0 | 0 | 707
Сметная заработная плата - | 13 | 7 | 1 | 0 | 707
Составлена в ценах Октября 2007 г. | 13 | 8 | 0 | 0 | 708
№ п/п | 13 | 17 | 0 | 0 | 11200
Шифр и номер позиции норматива | 13 | 17 | 1 | 0 | 11200
Наименование работ и затрат | 13 | 17 | 2 | 0 | 11200
Количество | 13 | 17 | 3 | 0 | 11200
ед. изм. | 13 | 17 | 4 | 0 | 11200
Стоимость на единицу, руб | 13 | 17 | 5 | 0 | 11200
Всего | 13 | 17 | 6 | 0 | 11200
Основной зарплаты | 13 | 17 | 7 | 0 | 11200
Экспл. машин | 13 | 17 | 8 | 0 | 11200
В т.ч. зарплаты | 13 | 17 | 9 | 0 | 11200
Общая стоимость, руб. | 13 | 17 | 10 | 0 | 11200
Всего | 13 | 17 | 11 | 0 | 11200
Основной зарплаты | 13 | 17 | 12 | 0 | 11200
Экспл. машин | 13 | 17 | 13 | 0 | 11200
В т.ч. зарплаты | 13 | 17 | 14 | 0 | 11200
Затраты труда рабочих, чел.-ч. не занят. обсл. машин | 13 | 17 | 15 | 0 | 11200
обслуживающ. машины | 13 | 17 | 16 | 0 | 11200
На един. | 13 | 17 | 17 | 0 | 11200
Всего | 13 | 17 | 18 | 0 | 11200
Материалы | 13 | 17 | 19 | 0 | 11200
Материалы | 13 | 17 | 20 | 0 | 11200
1 | 13 | 36 | 0 | 0 | 11202
ТЕР20-04-001-01 | 13 | 36 | 1 | 0 | 11202
Установка агрегатов воздушно-отопительных массой до 0,25 т | 13 | 36 | 2 | 0 | 11202
1 агрегат | 13 | 36 | 3 | 0 | 11202
1 | 13 | 36 | 4 | 0 | 11202
57.67 | 13 | 36 | 6 | 0 | 11202
29.72 | 13 | 36 | 7 | 0 | 11202
0.52 | 13 | 36 | 8 | 0 | 11202
9.41 | 13 | 36 | 9 | 0 | 11202
0.18 | 13 | 36 | 10 | 0 | 11202
63.18 | 13 | 36 | 18 | 0 | 11202
1.1 | 13 | 37 | 0 | 0 | 11206
300-9003 | 13 | 37 | 1 | 0 | 11206
Приточный агрегат моноблочный TA-2000HW "System" | 13 | 37 | 2 | 0 | 11206
шт. | 13 | 37 | 3 | 0 | 11206
1 | 13 | 37 | 6 | 0 | 11206
0 | 13 | 37 | 8 | 0 | 11206
20020.12 | 13 | 37 | 9 | 0 | 11206
2 | 13 | 38 | 0 | 0 | 11202
ТЕР20-04-002-03 | 13 | 38 | 1 | 0 | 11202
Установка калориферов массой до 0,3 т | 13 | 38 | 2 | 0 | 11202
1 калорифер | 13 | 38 | 3 | 0 | 11202
1 | 13 | 38 | 4 | 0 | 11202
51.04 | 13 | 38 | 6 | 0 | 11202
35.4 | 13 | 38 | 7 | 0 | 11202
0.93 | 13 | 38 | 8 | 0 | 11202
7.43 | 13 | 38 | 9 | 0 | 11202
0.24 | 13 | 38 | 10 | 0 | 11202
62.58 | 13 | 38 | 18 | 0 | 11202
2.1 | 13 | 39 | 0 | 0 | 11206
300-9150 | 13 | 39 | 1 | 0 | 11206
Водяной воздухоохладитель RGK 500-250-3-2.0 "System" | 13 | 39 | 2 | 0 | 11206
шт. | 13 | 39 | 3 | 0 | 11206
1 | 13 | 39 | 6 | 0 | 11206
0 | 13 | 39 | 8 | 0 | 11206
4469.45 | 13 | 39 | 9 | 0 | 11206
3 | 13 | 42 | 0 | 0 | 11202
ТЕР20-02-006-07 | 13 | 42 | 1 | 0 | 11202
Установка заслонок воздушных и клапанов воздушных КВР с электрическим или пневматическим приводами периметром до 1600 мм | 13 | 42 | 2 | 0 | 11202
1 шт. | 13 | 42 | 3 | 0 | 11202
1 | 13 | 42 | 4 | 0 | 11202
13.28 | 13 | 42 | 6 | 0 | 11202
2.2 | 13 | 42 | 7 | 0 | 11202
0 | 13 | 42 | 8 | 0 | 11202
1.84 | 13 | 42 | 9 | 0 | 11202
0.01 | 13 | 42 | 10 | 0 | 11202
10.18 | 13 | 42 | 18 | 0 | 11202
3.1 | 13 | 43 | 0 | 0 | 11206
300-9130 | 13 | 43 | 1 | 0 | 11206
Клапан воздухозаборный ITA 500х250 "System" | 13 | 43 | 2 | 0 | 11206
шт. | 13 | 43 | 3 | 0 | 11206
1 | 13 | 43 | 6 | 0 | 11206
0 | 13 | 43 | 8 | 0 | 11206
1665.16 | 13 | 43 | 9 | 0 | 11206
4 | 13 | 44 | 0 | 0 | 11202
ТЕР20-02-004-01 | 13 | 44 | 1 | 0 | 11202
Установка клапанов обратных диаметром до 355 мм | 13 | 44 | 2 | 0 | 11202
1 клапан | 13 | 44 | 3 | 0 | 11202
1 | 13 | 44 | 4 | 0 | 11202
7.34 | 13 | 44 | 6 | 0 | 11202
1.77 | 13 | 44 | 7 | 0 | 11202
0 | 13 | 44 | 8 | 0 | 11202
1.03 | 13 | 44 | 9 | 0 | 11202
0.01 | 13 | 44 | 10 | 0 | 11202
7.55 | 13 | 44 | 18 | 0 | 11202
4.1 | 13 | 45 | 0 | 0 | 11206
300-9170 | 13 | 45 | 1 | 0 | 11206
Клапан обратный VKK 200 "System" | 13 | 45 | 2 | 0 | 11206
шт. | 13 | 45 | 3 | 0 | 11206
1 | 13 | 45 | 6 | 0 | 11206
0 | 13 | 45 | 8 | 0 | 11206
601.67 | 13 | 45 | 9 | 0 | 11206
5 | 13 | 46 | 0 | 0 | 11202
ТЕР20-02-004-01 | 13 | 46 | 1 | 0 | 11202
Установка клапанов обратных диаметром до 355 мм | 13 | 46 | 2 | 0 | 11202
1 клапан | 13 | 46 | 3 | 0 | 11202
1 | 13 | 46 | 4 | 0 | 11202
7.34 | 13 | 46 | 6 | 0 | 11202
1.77 | 13 | 46 | 7 | 0 | 11202
0 | 13 | 46 | 8 | 0 | 11202
1.03 | 13 | 46 | 9 | 0 | 11202
0.01 | 13 | 46 | 10 | 0 | 11202
7.55 | 13 | 46 | 18 | 0 | 11202
5.1 | 13 | 47 | 0 | 0 | 11206
300-9170 | 13 | 47 | 1 | 0 | 11206
Клапан обратный VKK 125 "System" | 13 | 47 | 2 | 0 | 11206
шт. | 13 | 47 | 3 | 0 | 11206
1 | 13 | 47 | 6 | 0 | 11206
0 | 13 | 47 | 8 | 0 | 11206
582.58 | 13 | 47 | 9 | 0 | 11206
6 | 13 | 48 | 0 | 0 | 11202
ТЕР20-02-002-01 | 13 | 48 | 1 | 0 | 11202
Установка решеток жалюзийных площадью в свету до 0,5 м2 | 13 | 48 | 2 | 0 | 11202
1 решетка | 13 | 48 | 3 | 0 | 11202
4 | 13 | 48 | 4 | 0 | 11202
10.54 | 13 | 48 | 6 | 0 | 11202
7.15 | 13 | 48 | 7 | 0 | 11202
0 | 13 | 48 | 8 | 0 | 11202
1.46 | 13 | 48 | 9 | 0 | 11202
0.01 | 13 | 48 | 10 | 0 | 11202
3.38 | 13 | 48 | 18 | 0 | 11202
6.1 | 13 | 49 | 0 | 0 | 11206
300-9390 | 13 | 49 | 1 | 0 | 11206
Приточно-вытяжная регулируемая решетка GSV 200х100 "System" | 13 | 49 | 2 | 0 | 11206
шт. | 13 | 49 | 3 | 0 | 11206
1 | 13 | 49 | 6 | 0 | 11206
0 | 13 | 49 | 8 | 0 | 11206
121.48 | 13 | 49 | 9 | 0 | 11206
6.2 | 13 | 52 | 0 | 0 | 11206
0 | 13 | 52 | 1 | 0 | 11206
Прямоугольная врезка 200х100 | 13 | 52 | 2 | 0 | 11206
0 | 13 | 52 | 3 | 0 | 11206
1 | 13 | 52 | 6 | 0 | 11206
0 | 13 | 52 | 8 | 0 | 11206
19.09 | 13 | 52 | 9 | 0 | 11206
7 | 13 | 50 | 0 | 0 | 11202
ТЕР20-02-002-01 | 13 | 50 | 1 | 0 | 11202
Установка решеток жалюзийных площадью в свету до 0,5 м2 | 13 | 50 | 2 | 0 | 11202
1 решетка | 13 | 50 | 3 | 0 | 11202
4 | 13 | 50 | 4 | 0 | 11202
10.54 | 13 | 50 | 6 | 0 | 11202
7.15 | 13 | 50 | 7 | 0 | 11202
0 | 13 | 50 | 8 | 0 | 11202
1.46 | 13 | 50 | 9 | 0 | 11202
0.01 | 13 | 50 | 10 | 0 | 11202
3.38 | 13 | 50 | 18 | 0 | 11202
7.1 | 13 | 51 | 0 | 0 | 11206
300-9390 | 13 | 51 | 1 | 0 | 11206
Приточно-вытяжная регулируемая решетка GSV 300х100 "System" | 13 | 51 | 2 | 0 | 11206
шт. | 13 | 51 | 3 | 0 | 11206
1 | 13 | 51 | 6 | 0 | 11206
0 | 13 | 51 | 8 | 0 | 11206
127.45 | 13 | 51 | 9 | 0 | 11206
7.2 | 13 | 53 | 0 | 0 | 11206
0 | 13 | 53 | 1 | 0 | 11206
Прямоугольная врезка 300х100 | 13 | 53 | 2 | 0 | 11206
0 | 13 | 53 | 3 | 0 | 11206
1 | 13 | 53 | 6 | 0 | 11206
0 | 13 | 53 | 8 | 0 | 11206
23.87 | 13 | 53 | 9 | 0 | 11206
8 | 13 | 85 | 0 | 0 | 11202
ТЕР20-01-002-10 | 13 | 85 | 1 | 0 | 11202
Прокладка воздуховодов из листовой оцинкованной стали и алюминия класса П (плотные) толщиной 0,7 мм, периметром от 1100 до 1600 мм | 13 | 85 | 2 | 0 | 11202
100 м2 поверхности воздуховодов | 13 | 85 | 3 | 0 | 11202
0.123 | 13 | 85 | 4 | 0 | 11202
937.51 | 13 | 85 | 6 | 0 | 11202
117.82 | 13 | 85 | 7 | 0 | 11202
3.93 | 13 | 85 | 8 | 0 | 11202
132.98 | 13 | 85 | 9 | 0 | 11202
0.95 | 13 | 85 | 10 | 0 | 11202
1210.59 | 13 | 85 | 18 | 0 | 11202
8.1 | 13 | 86 | 0 | 0 | 11206
300-9066 | 13 | 86 | 1 | 0 | 11206
Воздуховоды металлические 500х250 | 13 | 86 | 2 | 0 | 11206
м2 | 13 | 86 | 3 | 0 | 11206
100 | 13 | 86 | 6 | 0 | 11206
0 | 13 | 86 | 8 | 0 | 11206
100.24 | 13 | 86 | 9 | 0 | 11206
8.2 | 13 | 91 | 0 | 0 | 11206
0 | 13 | 91 | 1 | 0 | 11206
Переход д160/250х500 L=500 мм | 13 | 91 | 2 | 0 | 11206
0 | 13 | 91 | 3 | 0 | 11206
8.1301 | 13 | 91 | 6 | 0 | 11206
0 | 13 | 91 | 8 | 0 | 11206
71.6 | 13 | 91 | 9 | 0 | 11206
8.3 | 13 | 93 | 0 | 0 | 11206
0 | 13 | 93 | 1 | 0 | 11206
Переход 250х250/200 | 13 | 93 | 2 | 0 | 11206
0 | 13 | 93 | 3 | 0 | 11206
8.1301 | 13 | 93 | 6 | 0 | 11206
0 | 13 | 93 | 8 | 0 | 11206
66.83 | 13 | 93 | 9 | 0 | 11206
8.4 | 13 | 92 | 0 | 0 | 11206
0 | 13 | 92 | 1 | 0 | 11206
Тройник 500х250/250х250/500х250 | 13 | 92 | 2 | 0 | 11206
0 | 13 | 92 | 3 | 0 | 11206
8.1301 | 13 | 92 | 6 | 0 | 11206
0 | 13 | 92 | 8 | 0 | 11206
344.15 | 13 | 92 | 9 | 0 | 11206
9 | 13 | 122 | 0 | 0 | 11202
ТЕР20-01-002-01 | 13 | 122 | 1 | 0 | 11202
Прокладка воздуховодов из листовой оцинкованной стали и алюминия класса П (плотные) толщиной 0,5 мм, диаметром до 200 мм | 13 | 122 | 2 | 0 | 11202
100 м2 поверхности воздуховодов | 13 | 122 | 3 | 0 | 11202
0.066 | 13 | 122 | 4 | 0 | 11202
1183.41 | 13 | 122 | 6 | 0 | 11202
157.59 | 13 | 122 | 7 | 0 | 11202
5.38 | 13 | 122 | 8 | 0 | 11202
167.86 | 13 | 122 | 9 | 0 | 11202
1.3 | 13 | 122 | 10 | 0 | 11202
1975.15 | 13 | 122 | 18 | 0 | 11202
9.1 | 13 | 127 | 0 | 0 | 11206
300-9066 | 13 | 127 | 1 | 0 | 11206
Воздуховоды металлические | 13 | 127 | 2 | 0 | 11206
м2 | 13 | 127 | 3 | 0 | 11206
100 | 13 | 127 | 6 | 0 | 11206
0 | 13 | 127 | 8 | 0 | 11206
69.21 | 13 | 127 | 9 | 0 | 11206
9.2 | 13 | 130 | 0 | 0 | 11206
0 | 13 | 130 | 1 | 0 | 11206
Переход д100/д160 | 13 | 130 | 2 | 0 | 11206
0 | 13 | 130 | 3 | 0 | 11206
15.1515 | 13 | 130 | 6 | 0 | 11206
0 | 13 | 130 | 8 | 0 | 11206
48.45 | 13 | 130 | 9 | 0 | 11206
9.3 | 13 | 131 | 0 | 0 | 11206
0 | 13 | 131 | 1 | 0 | 11206
Переход д250/д125 | 13 | 131 | 2 | 0 | 11206
0 | 13 | 131 | 3 | 0 | 11206
15.1515 | 13 | 131 | 6 | 0 | 11206
0 | 13 | 131 | 8 | 0 | 11206
82.1 | 13 | 131 | 9 | 0 | 11206
9.4 | 13 | 132 | 0 | 0 | 11206
0 | 13 | 132 | 1 | 0 | 11206
Отвод д200 | 13 | 132 | 2 | 0 | 11206
0 | 13 | 132 | 3 | 0 | 11206
15.1515 | 13 | 132 | 6 | 0 | 11206
0 | 13 | 132 | 8 | 0 | 11206
98.33 | 13 | 132 | 9 | 0 | 11206
9.5 | 13 | 133 | 0 | 0 | 11206
0 | 13 | 133 | 1 | 0 | 11206
Отвод д160 | 13 | 133 | 2 | 0 | 11206
0 | 13 | 133 | 3 | 0 | 11206
30.303 | 13 | 133 | 6 | 0 | 11206
0 | 13 | 133 | 8 | 0 | 11206
51.31 | 13 | 133 | 9 | 0 | 11206
9.6 | 13 | 134 | 0 | 0 | 11206
0 | 13 | 134 | 1 | 0 | 11206
Отвод д125 | 13 | 134 | 2 | 0 | 11206
0 | 13 | 134 | 3 | 0 | 11206
30.303 | 13 | 134 | 6 | 0 | 11206
0 | 13 | 134 | 8 | 0 | 11206
41.77 | 13 | 134 | 9 | 0 | 11206
9.7 | 13 | 135 | 0 | 0 | 11206
0 | 13 | 135 | 1 | 0 | 11206
Заглушка нипельная д125 | 13 | 135 | 2 | 0 | 11206
0 | 13 | 135 | 3 | 0 | 11206
15.1515 | 13 | 135 | 6 | 0 | 11206
0 | 13 | 135 | 8 | 0 | 11206
15.51 | 13 | 135 | 9 | 0 | 11206
9.8 | 13 | 136 | 0 | 0 | 11206
0 | 13 | 136 | 1 | 0 | 11206
Заглушка нипельная д100 | 13 | 136 | 2 | 0 | 11206
0 | 13 | 136 | 3 | 0 | 11206
15.1515 | 13 | 136 | 6 | 0 | 11206
0 | 13 | 136 | 8 | 0 | 11206
13.13 | 13 | 136 | 9 | 0 | 11206
9.9 | 13 | 137 | 0 | 0 | 11206
0 | 13 | 137 | 1 | 0 | 11206
Ниппель д200 | 13 | 137 | 2 | 0 | 11206
0 | 13 | 137 | 3 | 0 | 11206
15.1515 | 13 | 137 | 6 | 0 | 11206
0 | 13 | 137 | 8 | 0 | 11206
13.84 | 13 | 137 | 9 | 0 | 11206
10 | 13 | 256 | 0 | 0 | 11202
ТЕР20-02-013-01 | 13 | 256 | 1 | 0 | 11202
Установка узлов прохода вытяжных вентиляционных шахт диаметром патрубка до 250 мм | 13 | 256 | 2 | 0 | 11202
10 узлов | 13 | 256 | 3 | 0 | 11202
0.3 | 13 | 256 | 4 | 0 | 11202
193.18 | 13 | 256 | 6 | 0 | 11202
4.31 | 13 | 256 | 7 | 0 | 11202
0 | 13 | 256 | 8 | 0 | 11202
28.12 | 13 | 256 | 9 | 0 | 11202
0.02 | 13 | 256 | 10 | 0 | 11202
61.14 | 13 | 256 | 18 | 0 | 11202
Вентсистема В1 | 13 | 139 | 0 | 0 | 11207
11 | 13 | 140 | 0 | 0 | 11202
ТЕР20-03-001-01 | 13 | 140 | 1 | 0 | 11202
Установка вентиляторов радиальных массой до 0,05 т | 13 | 140 | 2 | 0 | 11202
1 вентилятор | 13 | 140 | 3 | 0 | 11202
1 | 13 | 140 | 4 | 0 | 11202
44.93 | 13 | 140 | 6 | 0 | 11202
6.88 | 13 | 140 | 7 | 0 | 11202
0.1 | 13 | 140 | 8 | 0 | 11202
6.54 | 13 | 140 | 9 | 0 | 11202
0.02 | 13 | 140 | 10 | 0 | 11202
19.36 | 13 | 140 | 18 | 0 | 11202
11.1 | 13 | 142 | 0 | 0 | 11206
300-9011 | 13 | 142 | 1 | 0 | 11206
Вентиляторы радиальные | 13 | 142 | 2 | 0 | 11206
шт. | 13 | 142 | 3 | 0 | 11206
1 | 13 | 142 | 6 | 0 | 11206
0 | 13 | 142 | 8 | 0 | 11206
2919.57 | 13 | 142 | 9 | 0 | 11206
12 | 13 | 143 | 0 | 0 | 11202
ТЕР20-02-002-01 | 13 | 143 | 1 | 0 | 11202
Установка решеток жалюзийных площадью в свету до 0,5 м2 | 13 | 143 | 2 | 0 | 11202
1 решетка | 13 | 143 | 3 | 0 | 11202
8 | 13 | 143 | 4 | 0 | 11202
10.54 | 13 | 143 | 6 | 0 | 11202
7.15 | 13 | 143 | 7 | 0 | 11202
0 | 13 | 143 | 8 | 0 | 11202
1.46 | 13 | 143 | 9 | 0 | 11202
0.01 | 13 | 143 | 10 | 0 | 11202
3.38 | 13 | 143 | 18 | 0 | 11202
12.1 | 13 | 144 | 0 | 0 | 11206
300-9390 | 13 | 144 | 1 | 0 | 11206
Приточно-вытяжная регулируемая решетка GSV 200х100 "System" | 13 | 144 | 2 | 0 | 11206
шт. | 13 | 144 | 3 | 0 | 11206
1 | 13 | 144 | 6 | 0 | 11206
0 | 13 | 144 | 8 | 0 | 11206
121.48 | 13 | 144 | 9 | 0 | 11206
12.2 | 13 | 147 | 0 | 0 | 11206
0 | 13 | 147 | 1 | 0 | 11206
Прямоугольная врезка 200х100 | 13 | 147 | 2 | 0 | 11206
0 | 13 | 147 | 3 | 0 | 11206
1 | 13 | 147 | 6 | 0 | 11206
0 | 13 | 147 | 8 | 0 | 11206
19.09 | 13 | 147 | 9 | 0 | 11206
13 | 13 | 145 | 0 | 0 | 11202
ТЕР20-02-004-01 | 13 | 145 | 1 | 0 | 11202
Установка клапанов обратных диаметром до 355 мм | 13 | 145 | 2 | 0 | 11202
1 клапан | 13 | 145 | 3 | 0 | 11202
1 | 13 | 145 | 4 | 0 | 11202
7.34 | 13 | 145 | 6 | 0 | 11202
1.77 | 13 | 145 | 7 | 0 | 11202
0 | 13 | 145 | 8 | 0 | 11202
1.03 | 13 | 145 | 9 | 0 | 11202
0.01 | 13 | 145 | 10 | 0 | 11202
7.55 | 13 | 145 | 18 | 0 | 11202
13.1 | 13 | 146 | 0 | 0 | 11206
300-9170 | 13 | 146 | 1 | 0 | 11206
Клапаны | 13 | 146 | 2 | 0 | 11206
шт. | 13 | 146 | 3 | 0 | 11206
1 | 13 | 146 | 6 | 0 | 11206
0 | 13 | 146 | 8 | 0 | 11206
582.58 | 13 | 146 | 9 | 0 | 11206
14 | 13 | 148 | 0 | 0 | 11202
ТЕР20-02-018-01 | 13 | 148 | 1 | 0 | 11202
Установка вставок гибких к радиальным вентиляторам | 13 | 148 | 2 | 0 | 11202
1 м2 | 13 | 148 | 3 | 0 | 11202
0.2 | 13 | 148 | 4 | 0 | 11202
40.54 | 13 | 148 | 6 | 0 | 11202
0.96 | 13 | 148 | 7 | 0 | 11202
0 | 13 | 148 | 8 | 0 | 11202
5.75 | 13 | 148 | 9 | 0 | 11202
0.01 | 13 | 148 | 10 | 0 | 11202
3.7 | 13 | 148 | 18 | 0 | 11202
14.1 | 13 | 149 | 0 | 0 | 11206
300-9092 | 13 | 149 | 1 | 0 | 11206
Вставки гибкие | 13 | 149 | 2 | 0 | 11206
м2 | 13 | 149 | 3 | 0 | 11206
1 | 13 | 149 | 6 | 0 | 11206
0 | 13 | 149 | 8 | 0 | 11206
59.67 | 13 | 149 | 9 | 0 | 11206
15 | 13 | 151 | 0 | 0 | 11202
ТЕР20-02-009-02 | 13 | 151 | 1 | 0 | 11202
Установка зонтов над шахтами из листовой стали круглого сечения диаметром 250 мм | 13 | 151 | 2 | 0 | 11202
1 зонт | 13 | 151 | 3 | 0 | 11202
1 | 13 | 151 | 4 | 0 | 11202
3.48 | 13 | 151 | 6 | 0 | 11202
1.66 | 13 | 151 | 7 | 0 | 11202
0 | 13 | 151 | 8 | 0 | 11202
0.47 | 13 | 151 | 9 | 0 | 11202
0.01 | 13 | 151 | 10 | 0 | 11202
2.06 | 13 | 151 | 18 | 0 | 11202
15.1 | 13 | 153 | 0 | 0 | 11206
300-9548 | 13 | 153 | 1 | 0 | 11206
Зонты стальные вентиляционных систем | 13 | 153 | 2 | 0 | 11206
шт. | 13 | 153 | 3 | 0 | 11206
1 | 13 | 153 | 6 | 0 | 11206
0 | 13 | 153 | 8 | 0 | 11206
69.21 | 13 | 153 | 9 | 0 | 11206
16 | 13 | 155 | 0 | 0 | 11202
ТЕР20-01-002-04 | 13 | 155 | 1 | 0 | 11202
Прокладка воздуховодов из листовой оцинкованной стали и алюминия класса П (плотные) толщиной 0,6 мм, диаметром до 250 мм | 13 | 155 | 2 | 0 | 11202
100 м2 поверхности воздуховодов | 13 | 155 | 3 | 0 | 11202
0.0314 | 13 | 155 | 4 | 0 | 11202
1183.41 | 13 | 155 | 6 | 0 | 11202
159.51 | 13 | 155 | 7 | 0 | 11202
5.38 | 13 | 155 | 8 | 0 | 11202
167.86 | 13 | 155 | 9 | 0 | 11202
1.32 | 13 | 155 | 10 | 0 | 11202
1975.15 | 13 | 155 | 18 | 0 | 11202
16.1 | 13 | 158 | 0 | 0 | 11206
300-9066 | 13 | 158 | 1 | 0 | 11206
Воздуховоды металлические | 13 | 158 | 2 | 0 | 11206
м2 | 13 | 158 | 3 | 0 | 11206
100 | 13 | 158 | 6 | 0 | 11206
0 | 13 | 158 | 8 | 0 | 11206
69.21 | 13 | 158 | 9 | 0 | 11206
16.2 | 13 | 166 | 0 | 0 | 11206
0 | 13 | 166 | 1 | 0 | 11206
Переход д200/д250 | 13 | 166 | 2 | 0 | 11206
0 | 13 | 166 | 3 | 0 | 11206
31.8471 | 13 | 166 | 6 | 0 | 11206
0 | 13 | 166 | 8 | 0 | 11206
82.1 | 13 | 166 | 9 | 0 | 11206
16.3 | 13 | 165 | 0 | 0 | 11206
0 | 13 | 165 | 1 | 0 | 11206
Переход д182/д250 | 13 | 165 | 2 | 0 | 11206
0 | 13 | 165 | 3 | 0 | 11206
31.8471 | 13 | 165 | 6 | 0 | 11206
0 | 13 | 165 | 8 | 0 | 11206
82.1 | 13 | 165 | 9 | 0 | 11206
16.4 | 13 | 164 | 0 | 0 | 11206
0 | 13 | 164 | 1 | 0 | 11206
Переход д261/д250 | 13 | 164 | 2 | 0 | 11206
0 | 13 | 164 | 3 | 0 | 11206
31.8471 | 13 | 164 | 6 | 0 | 11206
0 | 13 | 164 | 8 | 0 | 11206
82.1 | 13 | 164 | 9 | 0 | 11206
16.5 | 13 | 163 | 0 | 0 | 11206
0 | 13 | 163 | 1 | 0 | 11206
Тройник д250/д125/д250 | 13 | 163 | 2 | 0 | 11206
0 | 13 | 163 | 3 | 0 | 11206
31.8471 | 13 | 163 | 6 | 0 | 11206
0 | 13 | 163 | 8 | 0 | 11206
100.24 | 13 | 163 | 9 | 0 | 11206
16.6 | 13 | 168 | 0 | 0 | 11206
0 | 13 | 168 | 1 | 0 | 11206
Отвод д250 | 13 | 168 | 2 | 0 | 11206
0 | 13 | 168 | 3 | 0 | 11206
31.8471 | 13 | 168 | 6 | 0 | 11206
0 | 13 | 168 | 8 | 0 | 11206
72.79 | 13 | 168 | 9 | 0 | 11206
16.7 | 13 | 167 | 0 | 0 | 11206
0 | 13 | 167 | 1 | 0 | 11206
Нипель д250 | 13 | 167 | 2 | 0 | 11206
0 | 13 | 167 | 3 | 0 | 11206
63.6943 | 13 | 167 | 6 | 0 | 11206
0 | 13 | 167 | 8 | 0 | 11206
15.27 | 13 | 167 | 9 | 0 | 11206
17 | 13 | 172 | 0 | 0 | 11202
ТЕР20-01-002-01 | 13 | 172 | 1 | 0 | 11202
Прокладка воздуховодов из листовой оцинкованной стали и алюминия класса П (плотные) толщиной 0,5 мм, диаметром до 200 мм | 13 | 172 | 2 | 0 | 11202
100 м2 поверхности воздуховодов | 13 | 172 | 3 | 0 | 11202
0.047 | 13 | 172 | 4 | 0 | 11202
1183.41 | 13 | 172 | 6 | 0 | 11202
157.59 | 13 | 172 | 7 | 0 | 11202
5.38 | 13 | 172 | 8 | 0 | 11202
167.86 | 13 | 172 | 9 | 0 | 11202
1.3 | 13 | 172 | 10 | 0 | 11202
1975.15 | 13 | 172 | 18 | 0 | 11202
17.1 | 13 | 177 | 0 | 0 | 11206
300-9066 | 13 | 177 | 1 | 0 | 11206
Воздуховоды металлические | 13 | 177 | 2 | 0 | 11206
м2 | 13 | 177 | 3 | 0 | 11206
100 | 13 | 177 | 6 | 0 | 11206
0 | 13 | 177 | 8 | 0 | 11206
103.82 | 13 | 177 | 9 | 0 | 11206
17.2 | 13 | 183 | 0 | 0 | 11206
0 | 13 | 183 | 1 | 0 | 11206
Переход с д200/д160 | 13 | 183 | 2 | 0 | 11206
0 | 13 | 183 | 3 | 0 | 11206
21.2766 | 13 | 183 | 6 | 0 | 11206
0 | 13 | 183 | 8 | 0 | 11206
82.1 | 13 | 183 | 9 | 0 | 11206
17.3 | 13 | 182 | 0 | 0 | 11206
0 | 13 | 182 | 1 | 0 | 11206
Переход д160/д125 | 13 | 182 | 2 | 0 | 11206
0 | 13 | 182 | 3 | 0 | 11206
21.2766 | 13 | 182 | 6 | 0 | 11206
0 | 13 | 182 | 8 | 0 | 11206
72.1 | 13 | 182 | 9 | 0 | 11206
17.4 | 13 | 181 | 0 | 0 | 11206
0 | 13 | 181 | 1 | 0 | 11206
Тройник д160/д125/д160 | 13 | 181 | 2 | 0 | 11206
0 | 13 | 181 | 3 | 0 | 11206
21.2766 | 13 | 181 | 6 | 0 | 11206
0 | 13 | 181 | 8 | 0 | 11206
100.24 | 13 | 181 | 9 | 0 | 11206
17.5 | 13 | 180 | 0 | 0 | 11206
0 | 13 | 180 | 1 | 0 | 11206
Отвод д125 | 13 | 180 | 2 | 0 | 11206
0 | 13 | 180 | 3 | 0 | 11206
21.2766 | 13 | 180 | 6 | 0 | 11206
0 | 13 | 180 | 8 | 0 | 11206
109.07 | 13 | 180 | 9 | 0 | 11206
17.6 | 13 | 186 | 0 | 0 | 11206
0 | 13 | 186 | 1 | 0 | 11206
Заглушка ниппельная д125 | 13 | 186 | 2 | 0 | 11206
0 | 13 | 186 | 3 | 0 | 11206
21.2766 | 13 | 186 | 6 | 0 | 11206
0 | 13 | 186 | 8 | 0 | 11206
15.51 | 13 | 186 | 9 | 0 | 11206
17.7 | 13 | 185 | 0 | 0 | 11206
0 | 13 | 185 | 1 | 0 | 11206
Заглушка ниппельная д160 | 13 | 185 | 2 | 0 | 11206
0 | 13 | 185 | 3 | 0 | 11206
42.5532 | 13 | 185 | 6 | 0 | 11206
0 | 13 | 185 | 8 | 0 | 11206
18.38 | 13 | 185 | 9 | 0 | 11206
17.8 | 13 | 184 | 0 | 0 | 11206
0 | 13 | 184 | 1 | 0 | 11206
Нипель д250 | 13 | 184 | 2 | 0 | 11206
0 | 13 | 184 | 3 | 0 | 11206
42.5532 | 13 | 184 | 6 | 0 | 11206
0 | 13 | 184 | 8 | 0 | 11206
15.27 | 13 | 184 | 9 | 0 | 11206
17.9 | 13 | 187 | 0 | 0 | 11206
0 | 13 | 187 | 1 | 0 | 11206
Нипель д160 | 13 | 187 | 2 | 0 | 11206
0 | 13 | 187 | 3 | 0 | 11206
42.5532 | 13 | 187 | 6 | 0 | 11206
0 | 13 | 187 | 8 | 0 | 11206
12.41 | 13 | 187 | 9 | 0 | 11206
18 | 13 | 258 | 0 | 0 | 11202
ТЕР20-02-013-01 | 13 | 258 | 1 | 0 | 11202
Установка узлов прохода вытяжных вентиляционных шахт диаметром патрубка до 250 мм | 13 | 258 | 2 | 0 | 11202
10 узлов | 13 | 258 | 3 | 0 | 11202
0.2 | 13 | 258 | 4 | 0 | 11202
193.18 | 13 | 258 | 6 | 0 | 11202
4.31 | 13 | 258 | 7 | 0 | 11202
0 | 13 | 258 | 8 | 0 | 11202
28.12 | 13 | 258 | 9 | 0 | 11202
0.02 | 13 | 258 | 10 | 0 | 11202
61.14 | 13 | 258 | 18 | 0 | 11202
Вентсистема В2 | 13 | 188 | 0 | 0 | 11207
19 | 13 | 189 | 0 | 0 | 11202
ТЕР20-03-002-01 | 13 | 189 | 1 | 0 | 11202
Установка вентиляторов осевых массой до 0,025 т | 13 | 189 | 2 | 0 | 11202
1 вентилятор | 13 | 189 | 3 | 0 | 11202
1 | 13 | 189 | 4 | 0 | 11202
30.85 | 13 | 189 | 6 | 0 | 11202
7.92 | 13 | 189 | 7 | 0 | 11202
0.1 | 13 | 189 | 8 | 0 | 11202
3.98 | 13 | 189 | 9 | 0 | 11202
0.05 | 13 | 189 | 10 | 0 | 11202
2.03 | 13 | 189 | 18 | 0 | 11202
19.1 | 13 | 190 | 0 | 0 | 11206
300-9005 | 13 | 190 | 1 | 0 | 11206
Вентиляторы осевые с электродвигателем на одной оси | 13 | 190 | 2 | 0 | 11206
комплект | 13 | 190 | 3 | 0 | 11206
1 | 13 | 190 | 6 | 0 | 11206
0 | 13 | 190 | 8 | 0 | 11206
273.27 | 13 | 190 | 9 | 0 | 11206
20 | 13 | 191 | 0 | 0 | 11202
ТЕР20-02-002-01 | 13 | 191 | 1 | 0 | 11202
Установка решеток жалюзийных площадью в свету до 0,5 м2 | 13 | 191 | 2 | 0 | 11202
1 решетка | 13 | 191 | 3 | 0 | 11202
2 | 13 | 191 | 4 | 0 | 11202
10.54 | 13 | 191 | 6 | 0 | 11202
7.15 | 13 | 191 | 7 | 0 | 11202
0 | 13 | 191 | 8 | 0 | 11202
1.46 | 13 | 191 | 9 | 0 | 11202
0.01 | 13 | 191 | 10 | 0 | 11202
3.38 | 13 | 191 | 18 | 0 | 11202
20.1 | 13 | 192 | 0 | 0 | 11206
300-9390 | 13 | 192 | 1 | 0 | 11206
Решетки жалюзийные GSV 200х100 | 13 | 192 | 2 | 0 | 11206
шт. | 13 | 192 | 3 | 0 | 11206
1 | 13 | 192 | 6 | 0 | 11206
0 | 13 | 192 | 8 | 0 | 11206
121.48 | 13 | 192 | 9 | 0 | 11206
20.2 | 13 | 193 | 0 | 0 | 11206
0 | 13 | 193 | 1 | 0 | 11206
Прямоугольная врезка 200х100 | 13 | 193 | 2 | 0 | 11206
0 | 13 | 193 | 3 | 0 | 11206
1 | 13 | 193 | 6 | 0 | 11206
0 | 13 | 193 | 8 | 0 | 11206
19.09 | 13 | 193 | 9 | 0 | 11206
21 | 13 | 195 | 0 | 0 | 11202
ТЕР20-01-002-02 | 13 | 195 | 1 | 0 | 11202
Прокладка воздуховодов из листовой оцинкованной стали и алюминия класса П (плотные) толщиной 0,5 мм, периметром до 600 мм | 13 | 195 | 2 | 0 | 11202
100 м2 поверхности воздуховодов | 13 | 195 | 3 | 0 | 11202
0.0156 | 13 | 195 | 4 | 0 | 11202
1183.41 | 13 | 195 | 6 | 0 | 11202
157.59 | 13 | 195 | 7 | 0 | 11202
5.38 | 13 | 195 | 8 | 0 | 11202
167.86 | 13 | 195 | 9 | 0 | 11202
1.3 | 13 | 195 | 10 | 0 | 11202
1975.15 | 13 | 195 | 18 | 0 | 11202
21.1 | 13 | 200 | 0 | 0 | 11206
300-9066 | 13 | 200 | 1 | 0 | 11206
Воздуховоды металлические | 13 | 200 | 2 | 0 | 11206
м2 | 13 | 200 | 3 | 0 | 11206
100 | 13 | 200 | 6 | 0 | 11206
0 | 13 | 200 | 8 | 0 | 11206
89.5 | 13 | 200 | 9 | 0 | 11206
21.2 | 13 | 204 | 0 | 0 | 11206
0 | 13 | 204 | 1 | 0 | 11206
Переход с 150х150/200х100 | 13 | 204 | 2 | 0 | 11206
0 | 13 | 204 | 3 | 0 | 11206
64.1026 | 13 | 204 | 6 | 0 | 11206
0 | 13 | 204 | 8 | 0 | 11206
49.64 | 13 | 204 | 9 | 0 | 11206
21.3 | 13 | 203 | 0 | 0 | 11206
0 | 13 | 203 | 1 | 0 | 11206
Отвод 150х150 | 13 | 203 | 2 | 0 | 11206
0 | 13 | 203 | 3 | 0 | 11206
64.1026 | 13 | 203 | 6 | 0 | 11206
0 | 13 | 203 | 8 | 0 | 11206
66.83 | 13 | 203 | 9 | 0 | 11206
Вентсистема B3 и B5 | 13 | 205 | 0 | 0 | 11207
22 | 13 | 206 | 0 | 0 | 11202
ТЕР20-03-002-01 | 13 | 206 | 1 | 0 | 11202
Установка вентиляторов осевых массой до 0,025 т | 13 | 206 | 2 | 0 | 11202
1 вентилятор | 13 | 206 | 3 | 0 | 11202
2 | 13 | 206 | 4 | 0 | 11202
30.85 | 13 | 206 | 6 | 0 | 11202
7.92 | 13 | 206 | 7 | 0 | 11202
0.1 | 13 | 206 | 8 | 0 | 11202
3.98 | 13 | 206 | 9 | 0 | 11202
0.05 | 13 | 206 | 10 | 0 | 11202
2.03 | 13 | 206 | 18 | 0 | 11202
22.1 | 13 | 207 | 0 | 0 | 11206
300-9005 | 13 | 207 | 1 | 0 | 11206
Вентиляторы осевые с электродвигателем на одной оси | 13 | 207 | 2 | 0 | 11206
комплект | 13 | 207 | 3 | 0 | 11206
1 | 13 | 207 | 6 | 0 | 11206
0 | 13 | 207 | 8 | 0 | 11206
273.27 | 13 | 207 | 9 | 0 | 11206
Вентсистема В4 | 13 | 208 | 0 | 0 | 11207
23 | 13 | 210 | 0 | 0 | 11202
ТЕР20-03-002-01 | 13 | 210 | 1 | 0 | 11202
Установка вентиляторов осевых массой до 0,025 т | 13 | 210 | 2 | 0 | 11202
1 вентилятор | 13 | 210 | 3 | 0 | 11202
1 | 13 | 210 | 4 | 0 | 11202
30.85 | 13 | 210 | 6 | 0 | 11202
7.92 | 13 | 210 | 7 | 0 | 11202
0.1 | 13 | 210 | 8 | 0 | 11202
3.98 | 13 | 210 | 9 | 0 | 11202
0.05 | 13 | 210 | 10 | 0 | 11202
2.03 | 13 | 210 | 18 | 0 | 11202
23.1 | 13 | 211 | 0 | 0 | 11206
300-9005 | 13 | 211 | 1 | 0 | 11206
Вентиляторы осевые с электродвигателем на одной оси | 13 | 211 | 2 | 0 | 11206
комплект | 13 | 211 | 3 | 0 | 11206
1 | 13 | 211 | 6 | 0 | 11206
0 | 13 | 211 | 8 | 0 | 11206
273.27 | 13 | 211 | 9 | 0 | 11206
Теплоснабжение калорифера вентсистемы П1 | 13 | 213 | 0 | 0 | 11207
24 | 13 | 214 | 0 | 0 | 11202
ТЕР18-05-001-01 | 13 | 214 | 1 | 0 | 11202
Установка насосов центробежных с электродвигателем массой агрегата до 0,1 т | 13 | 214 | 2 | 0 | 11202
1 насос | 13 | 214 | 3 | 0 | 11202
1 | 13 | 214 | 4 | 0 | 11202
106.13 | 13 | 214 | 6 | 0 | 11202
13.5 | 13 | 214 | 7 | 0 | 11202
0.52 | 13 | 214 | 8 | 0 | 11202
14.17 | 13 | 214 | 9 | 0 | 11202
0.08 | 13 | 214 | 10 | 0 | 11202
86.18 | 13 | 214 | 18 | 0 | 11202
24.1 | 13 | 215 | 0 | 0 | 11206
300-9260 | 13 | 215 | 1 | 0 | 11206
Циркуляционный насос Grundfos | 13 | 215 | 2 | 0 | 11206
комплект | 13 | 215 | 3 | 0 | 11206
1 | 13 | 215 | 6 | 0 | 11206
0 | 13 | 215 | 8 | 0 | 11206
859.19 | 13 | 215 | 9 | 0 | 11206
25 | 13 | 217 | 0 | 0 | 11202
ТЕР18-06-007-01 | 13 | 217 | 1 | 0 | 11202
Установка фильтров диаметром 25 мм | 13 | 217 | 2 | 0 | 11202
10 фильтров | 13 | 217 | 3 | 0 | 11202
0.2 | 13 | 217 | 4 | 0 | 11202
61.92 | 13 | 217 | 6 | 0 | 11202
58.3 | 13 | 217 | 7 | 0 | 11202
0.1 | 13 | 217 | 8 | 0 | 11202
8.18 | 13 | 217 | 9 | 0 | 11202
0.36 | 13 | 217 | 10 | 0 | 11202
4836.17 | 13 | 217 | 18 | 0 | 11202
26 | 13 | 218 | 0 | 0 | 11202
ТЕР16-05-005-01 | 13 | 218 | 1 | 0 | 11202
Установка клапанов редукционных пружинных диаметром 25 мм | 13 | 218 | 2 | 0 | 11202
1 шт. | 13 | 218 | 3 | 0 | 11202
1 | 13 | 218 | 4 | 0 | 11202
7.13 | 13 | 218 | 6 | 0 | 11202
3.15 | 13 | 218 | 7 | 0 | 11202
0 | 13 | 218 | 8 | 0 | 11202
0.93 | 13 | 218 | 9 | 0 | 11202
0.01 | 13 | 218 | 10 | 0 | 11202
381.5 | 13 | 218 | 18 | 0 | 11202
27 | 13 | 219 | 0 | 0 | 11202
ТЕР16-05-001-01 | 13 | 219 | 1 | 0 | 11202
Установка вентилей, задвижек, затворов, клапанов обратных, кранов проходных на трубопроводах из стальных труб диаметром до 25 мм | 13 | 219 | 2 | 0 | 11202
1 шт. | 13 | 219 | 3 | 0 | 11202
1 | 13 | 219 | 4 | 0 | 11202
10.75 | 13 | 219 | 6 | 0 | 11202
3.91 | 13 | 219 | 7 | 0 | 11202
0 | 13 | 219 | 8 | 0 | 11202
1.47 | 13 | 219 | 9 | 0 | 11202
0.01 | 13 | 219 | 10 | 0 | 11202
58.3 | 13 | 219 | 18 | 0 | 11202
27.1 | 13 | 220 | 0 | 0 | 11206
300-9009 | 13 | 220 | 1 | 0 | 11206
Клапан обратный пружинный муфтовый Ду=20 тип 601 | 13 | 220 | 2 | 0 | 11206
шт. | 13 | 220 | 3 | 0 | 11206
1 | 13 | 220 | 6 | 0 | 11206
0 | 13 | 220 | 8 | 0 | 11206
57.28 | 13 | 220 | 9 | 0 | 11206
28 | 13 | 221 | 0 | 0 | 11202
ТЕР18-07-001-02 | 13 | 221 | 1 | 0 | 11202
Установка манометров с трехходовым краном | 13 | 221 | 2 | 0 | 11202
1 комплект | 13 | 221 | 3 | 0 | 11202
4 | 13 | 221 | 4 | 0 | 11202
1.76 | 13 | 221 | 6 | 0 | 11202
0 | 13 | 221 | 7 | 0 | 11202
0 | 13 | 221 | 8 | 0 | 11202
0.22 | 13 | 221 | 9 | 0 | 11202
0 | 13 | 221 | 10 | 0 | 11202
224.74 | 13 | 221 | 18 | 0 | 11202
29 | 13 | 228 | 0 | 0 | 11202
ТЕР16-03-001-02 | 13 | 228 | 1 | 0 | 11202
Прокладка трубопроводов отопления при стояковой системе из многослойных металл- полимерных труб диаметром 20 мм | 13 | 228 | 2 | 0 | 11202
100 м трубопровода | 13 | 228 | 3 | 0 | 11202
0.15 | 13 | 228 | 4 | 0 | 11202
873.57 | 13 | 228 | 6 | 0 | 11202
132.07 | 13 | 228 | 7 | 0 | 11202
0.72 | 13 | 228 | 8 | 0 | 11202
111 | 13 | 228 | 9 | 0 | 11202
0.44 | 13 | 228 | 10 | 0 | 11202
6590.03 | 13 | 228 | 18 | 0 | 11202
29.1 | 13 | 234 | 0 | 0 | 11206
0 | 13 | 234 | 1 | 0 | 11206
Кран шаровой полнопроходный д15 | 13 | 234 | 2 | 0 | 11206
0 | 13 | 234 | 3 | 0 | 11206
20 | 13 | 234 | 6 | 0 | 11206
0 | 13 | 234 | 8 | 0 | 11206
29.83 | 13 | 234 | 9 | 0 | 11206
29.2 | 13 | 235 | 0 | 0 | 11206
0 | 13 | 235 | 1 | 0 | 11206
Кран шаровой полнопроходный д20 | 13 | 235 | 2 | 0 | 11206
0 | 13 | 235 | 3 | 0 | 11206
40 | 13 | 235 | 6 | 0 | 11206
0 | 13 | 235 | 8 | 0 | 11206
35.8 | 13 | 235 | 9 | 0 | 11206
30 | 13 | 236 | 0 | 0 | 11202
ТЕР18-06-003-10 | 13 | 236 | 1 | 0 | 11202
Установка воздухоотводчиков | 13 | 236 | 2 | 0 | 11202
1 шт. | 13 | 236 | 3 | 0 | 11202
1 | 13 | 236 | 4 | 0 | 11202
12.73 | 13 | 236 | 6 | 0 | 11202
9.22 | 13 | 236 | 7 | 0 | 11202
0.21 | 13 | 236 | 8 | 0 | 11202
1.66 | 13 | 236 | 9 | 0 | 11202
0.09 | 13 | 236 | 10 | 0 | 11202
86.7 | 13 | 236 | 18 | 0 | 11202
31 | 13 | 250 | 0 | 0 | 11202
ТЕР16-07-003-02 | 13 | 250 | 1 | 0 | 11202
Врезки в действующие внутренние сети трубопроводов отопления и водоснабжения диаметром 20 мм | 13 | 250 | 2 | 0 | 11202
1 врезка | 13 | 250 | 3 | 0 | 11202
2 | 13 | 250 | 4 | 0 | 11202
35.64 | 13 | 250 | 6 | 0 | 11202
5.25 | 13 | 250 | 7 | 0 | 11202
0 | 13 | 250 | 8 | 0 | 11202
4.46 | 13 | 250 | 9 | 0 | 11202
0.01 | 13 | 250 | 10 | 0 | 11202
30.95 | 13 | 250 | 18 | 0 | 11202
Обвязка охладителя вентсистемы П1 по воде | 13 | 237 | 0 | 0 | 11207
32 | 13 | 238 | 0 | 0 | 11202
ТЕР16-03-002-01 | 13 | 238 | 1 | 0 | 11202
Прокладка трубопроводов водоснабжения из многослойных металл-полимерных труб диаметром 15 мм | 13 | 238 | 2 | 0 | 11202
100 м трубопровода | 13 | 238 | 3 | 0 | 11202
0.15 | 13 | 238 | 4 | 0 | 11202
881.44 | 13 | 238 | 6 | 0 | 11202
126.7 | 13 | 238 | 7 | 0 | 11202
0.72 | 13 | 238 | 8 | 0 | 11202
112 | 13 | 238 | 9 | 0 | 11202
0.44 | 13 | 238 | 10 | 0 | 11202
4305.2 | 13 | 238 | 18 | 0 | 11202
32.1 | 13 | 242 | 0 | 0 | 11206
0 | 13 | 242 | 1 | 0 | 11206
Кран шаровой полнопроходный д15 | 13 | 242 | 2 | 0 | 11206
0 | 13 | 242 | 3 | 0 | 11206
6.6667 | 13 | 242 | 6 | 0 | 11206
0 | 13 | 242 | 8 | 0 | 11206
29.83 | 13 | 242 | 9 | 0 | 11206
33 | 13 | 243 | 0 | 0 | 11202
ТЕР16-03-002-02 | 13 | 243 | 1 | 0 | 11202
Прокладка трубопроводов водоснабжения из многослойных металл-полимерных труб диаметром 20 мм | 13 | 243 | 2 | 0 | 11202
100 м трубопровода | 13 | 243 | 3 | 0 | 11202
0.1 | 13 | 243 | 4 | 0 | 11202
810.61 | 13 | 243 | 6 | 0 | 11202
132.07 | 13 | 243 | 7 | 0 | 11202
0.72 | 13 | 243 | 8 | 0 | 11202
103 | 13 | 243 | 9 | 0 | 11202
0.44 | 13 | 243 | 10 | 0 | 11202
6342.1 | 13 | 243 | 18 | 0 | 11202
33.1 | 13 | 248 | 0 | 0 | 11206
0 | 13 | 248 | 1 | 0 | 11206
Кран шаровой полнопроходный д20 | 13 | 248 | 2 | 0 | 11206
0 | 13 | 248 | 3 | 0 | 11206
20 | 13 | 248 | 6 | 0 | 11206
0 | 13 | 248 | 8 | 0 | 11206
35.8 | 13 | 248 | 9 | 0 | 11206
34 | 13 | 251 | 0 | 0 | 11202
ТЕР16-07-003-01 | 13 | 251 | 1 | 0 | 11202
Врезки в действующие внутренние сети трубопроводов отопления и водоснабжения диаметром 15 мм | 13 | 251 | 2 | 0 | 11202
1 врезка | 13 | 251 | 3 | 0 | 11202
1 | 13 | 251 | 4 | 0 | 11202
35.64 | 13 | 251 | 6 | 0 | 11202
5.25 | 13 | 251 | 7 | 0 | 11202
0 | 13 | 251 | 8 | 0 | 11202
4.46 | 13 | 251 | 9 | 0 | 11202
0.01 | 13 | 251 | 10 | 0 | 11202
23.94 | 13 | 251 | 18 | 0 | 11202
35 | 13 | 253 | 0 | 0 | 11202
ТЕР16-07-003-02 | 13 | 253 | 1 | 0 | 11202
Врезки в действующие внутренние сети трубопроводов отопления и водоснабжения диаметром 20 мм | 13 | 253 | 2 | 0 | 11202
1 врезка | 13 | 253 | 3 | 0 | 11202
1 | 13 | 253 | 4 | 0 | 11202
35.64 | 13 | 253 | 6 | 0 | 11202
5.25 | 13 | 253 | 7 | 0 | 11202
0 | 13 | 253 | 8 | 0 | 11202
4.46 | 13 | 253 | 9 | 0 | 11202
0.01 | 13 | 253 | 10 | 0 | 11202
30.95 | 13 | 253 | 18 | 0 | 11202
36 | 13 | 254 | 0 | 0 | 11202
ТЕР16-07-005-01 | 13 | 254 | 1 | 0 | 11202
Гидравлическое испытание трубопроводов систем отопления, водопровода и горячего водоснабжения диаметром до 50 мм | 13 | 254 | 2 | 0 | 11202
100 м трубопровода | 13 | 254 | 3 | 0 | 11202
0.4 | 13 | 254 | 4 | 0 | 11202
46.94 | 13 | 254 | 6 | 0 | 11202
44.91 | 13 | 254 | 7 | 0 | 11202
0 | 13 | 254 | 8 | 0 | 11202
5.01 | 13 | 254 | 9 | 0 | 11202
0 | 13 | 254 | 10 | 0 | 11202
4.91 | 13 | 254 | 18 | 0 | 11202
Общестроительные работы | 13 | 261 | 0 | 0 | 11207
37 | 13 | 260 | 0 | 0 | 11202
ТЕР46-03-007-03 | 13 | 260 | 1 | 0 | 11202
Пробивка проемов в конструкциях из кирпича | 13 | 260 | 2 | 0 | 11202
1 м3 | 13 | 260 | 3 | 0 | 11202
2.35 | 13 | 260 | 4 | 0 | 11202
88.81 | 13 | 260 | 6 | 0 | 11202
300.78 | 13 | 260 | 7 | 0 | 11202
19.58 | 13 | 260 | 8 | 0 | 11202
12.3 | 13 | 260 | 9 | 0 | 11202
2.54 | 13 | 260 | 10 | 0 | 11202
0 | 13 | 260 | 18 | 0 | 11202
ИТОГО | 13 | 20 | 0 | 0 | 11203
Наименование и значение множителей | 13 | 263 | 0 | 0 | 100
Значение | 13 | 263 | 1 | 0 | 100
Прямые | 13 | 263 | 3 | 0 | 100
Зарплата | 13 | 264 | 0 | 0 | 102
7.06 | 13 | 264 | 1 | 0 | 102
Машины и механизмы | 13 | 265 | 0 | 0 | 102
3.23 | 13 | 265 | 1 | 0 | 102
Материалы | 13 | 266 | 0 | 0 | 102
4.19 | 13 | 266 | 1 | 0 | 102
Итого по перевозке | 13 | 267 | 0 | 0 | 103
0 | 13 | 267 | 1 | 0 | 103
Итого по погрузке/разгрузке | 13 | 268 | 0 | 0 | 103
0 | 13 | 268 | 1 | 0 | 103
Итого | 13 | 269 | 0 | 0 | 103
0 | 13 | 269 | 1 | 0 | 103
Сантехнические работы - внутренние (трубопроводы, водопровод, канализация, отопление, газоснабжение, вентиляция и кондиционирование воздуха). МДС (1, 2, 3, 4, 5, 6, 7, 8, 9, 10, 11, 12, 13, 14, 15, 16, 17, 18, 19, 20, 21, 22, 23, 24, 25, 26, 27, 28, 29, 30, 31, 32, 33, 34, 35, 36) | 13 | 270 | 0 | 0 | 104
Накладные расходы | 13 | 271 | 0 | 0 | 102
1.28 | 13 | 271 | 1 | 0 | 102
Сметная прибыль | 13 | 272 | 0 | 0 | 102
0.83 | 13 | 272 | 1 | 0 | 102
Работы по реконструкции зданий и сооружений (усиление и замена существующих конструкций, разборка и возведение отдельных конструктивных элементов). МДС (37) | 13 | 273 | 0 | 0 | 104
Накладные расходы | 13 | 274 | 0 | 0 | 102
1.1 | 13 | 274 | 1 | 0 | 102
Сметная прибыль | 13 | 275 | 0 | 0 | 102
0.7 | 13 | 275 | 1 | 0 | 102
Итого Накладные расходы | 13 | 276 | 0 | 0 | 102
1 | 13 | 276 | 1 | 0 | 102
Итого Сметная прибыль | 13 | 277 | 0 | 0 | 102
1 | 13 | 277 | 1 | 0 | 102
Итого | 13 | 278 | 0 | 0 | 103
0 | 13 | 278 | 1 | 0 | 103
НДС | 13 | 294 | 0 | 0 | 102
18% | 13 | 294 | 1 | 0 | 102
ИТОГО | 13 | 279 | 0 | 0 | 103
0 | 13 | 279 | 1 | 0 | 103
СОСТАВИЛ | 13 | 15 | 0 | 0 | 2000
0 | 13 | 15 | 1 | 0 | 2000
Бурсиков А.О. | 13 | 15 | 2 | 0 | 2000
ПРОВЕРИЛ | 13 | 15 | 3 | 0 | 2000
0 | 13 | 15 | 4 | 0 | 2000
Кочиев К.З. | 13 | 15 | 5 | 0 | 2000