## Локальная смета
СОГЛАСОВАНО: | [9 empty] | УТВЕРЖДАЮ:
_____________________________ | [9 empty] | _____________________________
" _____ " ________________ 2008 г. | [9 empty] | "______ " _______________2008 г.
Обеденный зал
(наименование стройки)
ЛОКАЛЬНЫЙ СМЕТНЫЙ РАСЧЕТ №
(локальная смета)
на | Ремонт обеденного зала МОУ Гимназия № 44
(наименование работ и затрат, наименование объекта)
Основание: чертежи №
| Сметная стоимость |  |  |  | 1211507 | тыс. руб
| Средства на оплату труда |  |  |  | 179862 | тыс. руб
Составлен(а) в текущих (прогнозных) ценах по состоянию на I кв 2008 г.
№ пп | Шифр и номер позиции норматива | Наименование работ и затрат, единица измерения | Количество | Стоимость единицы, руб. |  |  | Общая стоимость, руб. |  |  |  | Затраты труда рабочих, чел.-ч, не занятых обслуживанием машин
|  |  |  | всего | эксплуатации машин | материалы | Всего | оплаты труда | эксплуатация машин | материалы
|  |  |  | оплаты труда | в т.ч. оплаты труда |  |  |  | в т.ч. оплаты труда |  | на единицу | всего
1 | 2 | 3 | 4 | 5 | 6 | 7 | 8 | 9 | 10 | 11 | 12 | 13
Раздел 1. демонтажные работы
1 | ТЕРр53-01-04 | Разборка каркаса из брусьев (100 м2 стен) | 1.91 | 665,1 306,69 | 358,41 25,63 |  | 1270.34 | 585.78 | 684,56 48,95 |  | 51.2 | 97.792
2 | ТЕРр53-01-01 | Разборка обшивки : неоштукатуренной (100 м2 стен) | 1.91 | 131,11 74,91 | 56,2 4,02 |  | 250.42 | 143.08 | 107,34 7,68 |  | 12.3 | 23.493
3 | ТЕР46-04-006-03 | Разборка деревянных перегородок: чистых щитовых дощатых (100 м2) | 1.32 | 413,46 178,44 | 235,02 57,87 |  | 545.77 | 235.54 | 310,23 76,39 |  | 29.3 | 38.676
4 | ТЕРр54-03-01 | Разборка подшивки потолков: чистой из строганных досок (100 м2 подшивки) | 1.04 | 203,31 175,82 | 27,49 7,14 |  | 211.44 | 182.85 | 28,59 7,43 |  | 28.87 | 30.0248
5 | ТЕРр57-03-02 | Разборка плинтусов: цементных (100 м плинтусов) | 0.8 | 89,68 89,68 |  |  | 71.74 | 71.74 |  |  | 14.28 | 11.424
6 | ТЕРр56-09-01 | Демонтаж дверных коробок в каменных стенах с: отбивкой штукатурки откосов (100 коробок) | 0.02 | 1620,88 1158,28 | 462,6 35,45 |  | 32.42 | 23.17 | 9,25 0,71 |  | 179.3 | 3.586
7 | ТЕРр56-10-01 | Снятие дверных полотен (100 м2 дверных полотен) | 0.11 | 232,19 232,19 |  |  | 25.54 | 25.54 |  |  | 36.28 | 3.9908
Раздел 2. Отделочные работы
8 | ИЕР15-01-052-02 | Устройство из ГКЛ подвесных потолков на одноуровневом металлическом каркасе 60х27 с использованием подвеса с зажимом (100 м2 потолков) Коэф-ты к позиции: Новый коэффициент ОЗП=0,645; ЭМ=1,4; ЗПМ=0,903; МАТ=0,7; ТЗ=0,645; ТЗМ=0,903 | 2.51 | 6315,83 1575,36 | 116,91 11,35 | 4623.56 | 15852.73 | 3954.15 | 293,44 28,49 | 11605.14 | 134.3019 | 337.0978
З | 1. 101-9154 | Листы гипсокартонные | 0
Уд | 2. 101-9154 | Листы гипсокартонные | 73,5 184,485
| 101-9154 | Листы гипсоволоконные (м2) | 263.55 | 15.22 |  | 15.22 | 4011.23 |  |  | 4011.23
9 | ТЕРр53-03-03 | Прорезка проемов в потолках: каркасно-обшивных (1 м2 проемов) | 36 | 32 22,69 | 5,26 0,18 | 4.05 | 1152 | 816.84 | 189,36 6,48 | 145.8 | 3.26 | 117.36
Н, Уд | 1. 203-0515 | Доски строганные в четверть толщиной 40-60 мм, III сорта | 0 |  |  | 1304.61
| 203-0515 | Доски строганные в четверть толщиной 40-60 мм, III сорта (м3)
10 | ИЕР15-01-051-01 | Облицовка поверхностей одним слоем гипсокартонных листов (ГКЛ) с устройством одинарного металлического каркаса стен без изоляции (100 м2 стен за вычетом проемов) Коэф-ты к позиции: Новый коэффициент ОЗП=0,645; ЭМ=1,4; ЗПМ=1,4; МАТ=0,7; ТЗ=0,645; ТЗМ=1,4 | 2.67 | 3151,37 1168,24 | 72,97 17,08 | 1910.16 | 8414.16 | 3119.2 | 194,83 45,60 | 5100.13 | 99.5944 | 265.917
З | 1. 101-9154 | Листы гипсокартонные | 0
Уд | 2. 101-9154 | Листы гипсокартонные | 73,5 196,245
З | 3. 201-9006-51 | Профиль направляющий ПН | 0
Уд | 4. 201-9006-51 | Профиль направляющий ПН | 51,45 137,3715
З | 5. 201-9006-52 | Профиль стоечный ПС | 0
Уд | 6. 201-9006-52 | Профиль стоечный ПС | 154 411,18
| 201-9006-52 | Профиль стоечный ПС (м) | 411.18 | 10.32 |  | 10.32 | 4243.38 |  |  | 4243.38
| 201-9006-51 | Профиль направляющий ПН (м) | 137.3715 | 9.81 |  | 9.81 | 1347.61 |  |  | 1347.61
| 101-9154 | Листы гипсоволоконные (м2) | 196.245 | 15.22 |  | 15.22 | 2986.85 |  |  | 2986.85
11 | ТЕР10-04-012-03 | Оформление (обделка) дверных проемов в перегородках с каркасом из стальных профилей ПС-3 и ПН-3: общественных зданий (100 шт. проемов) | 0.51 | 4747,01 570,02 | 134.4 | 4042.59 | 2420.98 | 290.71 | 68.54 | 2061.73 | 75.3 | 38.403
12 | ИЕР10-04-014-05 | Устройство перегородок толщиной 155-255 мм на двойном металлическом каркасе с облицовкой двумя слоями гипсокартонных листов с обеих сторон без изоляции (100 м2 перегородок за вычетом проемов) Коэф-ты к позиции: Новый коэффициент ОЗП=0,645; ЭМ=1,4; ЗПМ=0,903; МАТ=0,7; ТЗ=0,645; ТЗМ=0,903 | 0.24 | 6602,51 3050,55 | 236,89 35,68 | 3315.07 | 1584.6 | 732.13 | 56,85 8,56 | 795.62 | 260.064 | 62.4154
З | 1. 101-9154 | Листы гипсокартонные | 0
Уд | 2. 101-9154 | Листы гипсокартонные | 294 70,56
Н | 3. 201-9006-51 | Профиль направляющий ПН | 0
Н | 4. 201-9006-52 | Профиль стоечный ПС | 0
| 201-9006-52 | Профиль стоечный ПС (м) | 22 | 20.1 |  | 20.1 | 442.2 |  |  | 442.2
| 201-9006-51 | Профиль направляющий ПН (м) | 96 | 18.7 |  | 18.7 | 1795.2 |  |  | 1795.2
| 101-9154 | Листы гипсоволоконные (м2) | 70.56 | 15.22 |  | 15.22 | 1073.92 |  |  | 1073.92
13 | ТЕР15-01-020-11 | Облицовка стен на клее из сухих смесей с карнизными, плинтусными и угловыми плитками в общественных зданиях по кирпичу и бетону (100 м2 поверхности облицовки) 2 775,42 = 14 286,24 - 71,28 x 91,5 - 34,58 x 56 - 19,93 x 56 - 31,74 x 61 | 0.36 | 2775,42 1330,00 | 33,93 12,92 | 1411.49 | 999.15 | 478.8 | 12,21 4,65 | 508.14 | 179.73 | 64.7028
З | 1. 101-0256 | Плитки керамические глазурованные для внутренней облицовки стен гладкие без завала белые | 0
Уд | 2. 101-0256 | Плитки керамические глазурованные для внутренней облицовки стен гладкие без завала белые | 91,5 32,94 |  |  | 71.28 | 2347.96 |  |  | 2347.96
З | 3. 101-1947 | Плитки керамические плинтусные прямые | 0
Уд | 4. 101-1947 | Плитки керамические плинтусные прямые | 56 20,16 |  |  | 34.58 | 697.13 |  |  | 697.13
З | 5. 101-1948 | Плитки керамические фассонные карнизные прямые | 0
Уд | 6. 101-1948 | Плитки керамические фассонные карнизные прямые | 56 20,16 |  |  | 19.93 | 401.79 |  |  | 401.79
З | 7. 101-1949 | Плитки керамические угловые | 0
Уд | 8. 101-1949 | Плитки керамические угловые | 61 21,96 |  |  | 31.74 | 697.01 |  |  | 697.01
|  | Плитка "Природный камень" (м2) | 36 | 238.16 |  | 238.16 | 8573.76 |  |  | 8573.76
14 | ТЕР15-03-001-04 | Установка сборных деталей из ГВЛ плоских, выпуклых, рельефных, простого или сложного рисунка (порезки, пояса, фризы, капли и т.п.) (100 м деталей) | 2.32 | 1790,71 1242,77 | 392 8,05 | 155.94 | 4154.45 | 2883.23 | 909,44 18,68 | 361.78 | 176.28 | 408.9696
З | 1. 415-9001 | Детали лепные погонные | 0
Уд | 2. 415-9001 | Детали лепные погонные | 101 234,32
| 415-9001 | Детали из ГВЛ сборные (м) | 234.32 | 15.22 |  | 15.22 | 3566.35 |  |  | 3566.35
15 | ТЕР15-03-003-01 | Установка на колоннах капителей ионических гладких и орнаментированных, дорических и тосканских высотой до 500 мм (1 деталь) | 45 | 61,06 34,37 | 19,71 0,16 | 6.98 | 2747.7 | 1546.65 | 886,95 7,20 | 314.1 | 4.82 | 216.9
З | 1. 415-9002 | Детали лепные штучные | 0
Уд | 2. 415-9002 | Детали лепные штучные | 1 45
| 415-9002 | Детали орнаментированные штучные (шт.) | 45 | 129 |  | 129 | 5805 |  |  | 5805
16 | ТЕР11-01-040-01 | Устройство плинтусов поливинилхлоридных потолочных (100 м плинтусов) 116,84 = 520,84 - 4,00 x 101 | 3.5 | 116,84 70,75 | 2.88 | 43.21 | 408.94 | 247.63 | 10.08 | 151.23 | 8.99 | 31.465
З | 1. 101-1753 | Плинтусы для полов из пластиката | 0
Уд | 2. 101-1753 | Плинтусы для полов из пластиката | 101 353,5 |  |  | 4 | 1414 |  |  | 1414
|  | плинтус потолочный (м) | 353.5 | 7.51 |  | 7.51 | 2654.79 |  |  | 2654.79
17 | ТЕРр62-18-02 | Окраскаводоэмульсионными составами: плинтусов и галтелейпотолочных (100 м2 окрашиваемой поверхности) | 0.25 | 452,3 270,72 | 9,2 1,43 | 172.38 | 113.08 | 67.68 | 2,3 0,36 | 43.1 | 38.4 | 9.6
З | 1. 101-9840 | Краски масляные готовые к применению для внутренних работ | 0
Уд | 2. 101-9840 | Краски масляные готовые к применению для внутренних работ | 0,0137 0,003425
| 101-9840 | Краски вожоэмульсионные для наружных работ (кг) | 8.2 | 15.88 |  | 15.88 | 130.22 |  |  | 130.22
18 | ТЕР11-01-040-02 | Устройство плинтусов поливинилхлоридных: на пристенном крепеже (100 м плинтусов) 73,63 = 598,55 - 4,00 x 101 - 23 478,96 x 0,00515 | 0.91 | 73,63 70,75 | 2.88 |  | 67 | 64.38 | 2.62 |  | 8.99 | 8.1809
З | 1. 101-1753 | Плинтусы для полов из пластиката | 0
Уд | 2. 101-1753 | Плинтусы для полов из пластиката | 101 91,91 |  |  | 4 | 367.64 |  |  | 367.64
З | 3. 113-0302 | Мастика клеящая кумаронокаучуковая КН-3 | 0 |  |  | 23478.96
Уд | 4. 113-0302 | Мастика клеящая кумаронокаучуковая КН-3 | 0,0052 0,0046865 |  |  | 23478.96 | 110.03 |  |  | 110.03
|  | Плинтусы для полов ПВХ (м) | 91.91 | 7.94 |  | 7.94 | 729.77 |  |  | 729.77
|  | пристенный крепеж (шт) | 270 | 6.94 |  | 6.94 | 1873.8 |  |  | 1873.8
|  | Угловые, стыковочные и завкршающие элементы (шт) | 90 | 4.56 |  | 4.56 | 410.4 |  |  | 410.4
|  | Дюбель-саморез 50 мм (шт) | 100 | 0.4 |  | 0.4 | 40 |  |  | 40
19 | ТЕРр61-01-11 | Сплошное выравнивание штукатурки внутри здания (однослойная штукатурка) сухой растворной смесью (типа "Ветонит") толщиной до 10 мм для последующей окраски или оклейки обоями: колонн (100 м2 поверхности) | 0.66 | 1346,53 1089,45 | 49,44 4,11 | 207.64 | 888.71 | 719.04 | 32,63 2,71 | 137.04 | 130.63 | 86.2158
З | 1. 101-9541 | Сухой гипсовый монтажный клей | 0
Уд | 2. 101-9541 | Сухой гипсовый монтажный клей | 1,7 1,122
| 101-9541 | Сухая смесь (кг) | 1122 | 3.81 |  | 3.81 | 4274.82 |  |  | 4274.82
20 | ТЕР15-02-003-03 | Высококачественная штукатурка цементно-известковым раствором по камню откосов при ширине более 200 мм плоских (100 м откосов) | 0.12 | 1096,37 413,85 | 6.72 | 675.8 | 131.56 | 49.66 | 0.81 | 81.09 | 53.4 | 6.408
21 | ТЕРр61-01-11 | Сплошное выравнивание штукатурки внутри здания (однослойная штукатурка) сухой растворной смесью (типа "Ветонит") толщиной до 10 мм для последующей окраски или оклейки обоями: оконных и дверных откосов плоских (100 м2 поверхности) | 0.49 | 1346,53 1089,45 | 49,44 4,11 | 207.64 | 659.8 | 533.83 | 24,23 2,01 | 101.74 | 130.63 | 64.0087
З | 1. 101-9541 | Сухой гипсовый монтажный клей | 0
Уд | 2. 101-9541 | Сухой гипсовый монтажный клей | 1,7 0,833
|  | Сухая смесь (кг) | 833 | 3.81 |  | 3.81 | 3173.73 |  |  | 3173.73
22 | ТЕР15-06-001-07 | Оклейка обоями потолков (100 м2 оклеиваемой и обиваемой поверхности) 159,29 = 887,50 - 644,43 x 1,13 | 2.51 | 159,29 126,48 | 1,3 0,24 | 31.51 | 399.82 | 317.46 | 3,26 0,60 | 79.1 | 16.32 | 40.9632
З | 1. 101-2084 | Обои потолочные | 0
Уд | 2. 101-2084 | Обои потолочные | 1,13 2,8363 |  |  | 644.43 | 1827.8 |  |  | 1827.8
|  | Стеклообои (м2) | 283.63 | 11.2 |  | 11.2 | 3176.66 |  |  | 3176.66
23 | ТЕР15-04-005-03 | Окраска поливинилацетатными водоэмульсионными составами улучшенная по штукатурке стен (100 м2 окрашиваемой поверхности) | 0.86 | 1536,07 309,74 | 15,09 2,62 | 1211.24 | 1321.02 | 266.38 | 12,98 2,25 | 1041.66 | 42.9 | 36.894
24 | ИЕР15-06-004-02 | Оклейка стен стеклообоями с окраской без подготовки поверхности (100 м2 оклеиваемой поверхности) Коэф-ты к позиции: Новый коэффициент ОЗП=0,645; ЭМ=1,4; ЗПМ=0,903; МАТ=0,7; ТЗ=0,645; ТЗМ=0,903 | 2.67 | 1011,67 859,14 | 8,05 0,95 | 144.48 | 2701.16 | 2293.9 | 21,49 2,54 | 385.77 | 77.4 | 206.658
Н | 1. 101-9764 | Клей обойный | 23,8 63,546
Н | 2. 101-9770 | Стеклообои | 7,84 20,9328
| 101-9770 | Стеклообои (м2) | 267 | 11.2 |  | 11.2 | 2990.4 |  |  | 2990.4
| 101-9764 | Клей обойный (кг) | 20.9328 | 21.43 |  | 21.43 | 448.59 |  |  | 448.59
25 | ТЕР15-04-005-02 | Окраска поливинилацетатными водоэмульсионными составами простая по штукатурке и сборным конструкциям, подготовленным под окраску потолков (100 м2 окрашиваемой поверхности) | 2.51 | 1042,4 122,31 | 8,98 1,55 | 911.11 | 2616.42 | 307 | 22,54 3,89 | 2286.88 | 16.94 | 42.5194
26 | ТЕР15-04-014-02 | Окраска фасадов с лесов по подготовленной поверхности кремнийорганическая (100 м2 окрашиваемой поверхности) | 0.12 | 2768,02 73,33 | 10,87 1,79 | 2683.82 | 332.16 | 8.8 | 1,3 0,21 | 322.06 | 9.79 | 1.1748
27 | ТЕР15-04-038-08 | Покрытие акриловыми составами по окрашиваемой или огрунтованной поверхности за 2 раза стен (100 м2 окрашиваемой поверхности или покрытия) 134,89 = 877,92 - 33 774,26 x 0,022 | 3.88 | 134,89 126,48 | 2,26 0,41 | 6.15 | 523.37 | 490.74 | 8,77 1,59 | 23.86 | 16.32 | 63.3216
З | 1. 101-1827 | Лак МА-592 масляный | 0
Уд | 2. 101-1827 | Лак МА-592 масляный | 0,022 0,08536 |  |  | 33774.26 | 2882.97 |  |  | 2882.97
|  | Состав водоотталкивающий (кг) | 85.36 | 11.11 |  | 11.11 | 948.35 |  |  | 948.35
28 | ТЕР15-04-038-09 | Покрытие акриловыми составами по окрашиваемой или огрунтованной поверхности за 2 раза потолков (100 м2 окрашиваемой поверхности или покрытия) 164,53 = 907,56 - 33 774,26 x 0,022 | 2.51 | 164,53 155,16 | 3,22 0,57 | 6.15 | 412.97 | 389.45 | 8,08 1,43 | 15.44 | 20.02 | 50.2502
З | 1. 101-1827 | Лак МА-592 масляный | 0 |  |  | 33774.26
Уд | 2. 101-1827 | Лак МА-592 масляный | 0,022 0,05522 |  |  | 33774.26 | 1865.01 |  |  | 1865.01
|  | Состав водоотталкивающий (кг) | 55.22 | 11.11 |  | 11.11 | 613.49 |  |  | 613.49
29 | ТЕР15-04-038-11 | Покрытие акриловыми составами по окрашиваемой или огрунтованной поверхности за 2 раза заполнений проемов оконных (100 м2 окрашиваемой поверхности или покрытия) 270,24 = 1 013,27 - 33 774,26 x 0,022 | 0.48 | 270,24 260,87 | 3,22 0,57 | 6.15 | 129.72 | 125.22 | 1,55 0,27 | 2.95 | 33.66 | 16.1568
З | 1. 101-1827 | Лак МА-592 масляный | 0 |  |  | 33774.26
Уд | 2. 101-1827 | Лак МА-592 масляный | 0,022 0,01056 |  |  | 33774.26 | 356.66 |  |  | 356.66
|  | Состав водоотталкивающий (кг) | 10.78 | 11.11 |  | 11.11 | 119.77 |  |  | 119.77
30 | ТЕР09-04-009-04 | Монтаж дверных блоков из алюминиевых многокамерных профилей с герметичными стеклопакетами (1 т конструкций (нормы 1-3), 100 м2 (норма 4)) 6 845,12 = 26 759,96 - 211,86 x 94 | 0.11 | 6845,12 3498,98 | 3281,4 203,57 | 64.74 | 752.96 | 384.89 | 360,95 22,39 | 7.12 | 437.92 | 48.1712
З | 1. 101-1836 | Стеклопакеты двухслойные из неполированного стекла толщиной 4 мм | 0
Уд | 2. 101-1836 | Стеклопакеты двухслойные из неполированного стекла толщиной 4 мм | 94 10,34 |  |  | 211.86 | 2190.63 |  |  | 2190.63
Н | 3. 101-9900 | Элементы крепления нащельников и деталей обрамления (самонарезающиеся винты, заклепки т.д.) | 0
Н | 4. 206-9015 | Конструкции оконных блоков из алюминиевых сплавов | 0
Н | 5. 206-9016 | Конструкции нащельников и деталей обрамления из алюминиевых сплавов | 0
| 206-9016 | Конструкции нащельников и деталей обрамления из алюминиевых сплавов (м)
| 206-9015 | Конструкции дверных блоков из алюминиевых сплавов (м2) | 11 | 1111.42 |  | 1111.42 | 12225.62 |  |  | 12225.62
| 101-9900 | Элементы крепления нащельников и деталей обрамления (самонарезающиеся винты, заклепки т.д.) (м)
31 | ТЕР46-05-001-03 | Устройство временных защитных ограждений: вертикальных с обшивкой по каркасу из досок (100 м2) | 0.4 | 1789,7 335,62 | 53,48 1,96 | 1400.6 | 715.88 | 134.25 | 21,39 0,78 | 560.24 | 52.44 | 20.976
32 | ТЕР08-07-001-02 | Установка и разборка наружных инвентарных лесов высотой до 16 м: трубчатых для прочих отделочных работ (100 м2 вертикальной проекции для наружных лесов) | 1.67 | 692,34 302,76 | 6.72 | 382.86 | 1156.21 | 505.61 | 11.22 | 639.38 | 43.5 | 72.645
Раздел 3. Сантехнические работы
33 | ТЕРр65-14-01 | Разборка трубопроводов из водогазопроводных труб в зданиях и сооружениях на резьбе диаметром до: 32 мм (100 м трубопроводов) | 1.61 | 259,69 259,69 |  |  | 418.1 | 418.1 |  |  | 37.8 | 60.858
34 | ТЕРр65-19-02 | Демонтаж радиаторов весом до: 160 кг (100 шт.) | 0.07 | 1132,98 1001,72 | 131,26 34,11 |  | 79.31 | 70.12 | 9,19 2,39 |  | 158 | 11.06
35 | ТЕР16-04-002-02 | Прокладка трубопроводов водоснабжения из напорных армированных полипропиленовых труб наружным диаметром: 25 мм (100 м трубопровода) 2 269,96 = 2 826,43 - 59,90 x 9,29 | 1.14 | 2269,96 1195,62 | 995,67 84,79 | 78.67 | 2587.75 | 1363.01 | 1135,06 96,66 | 89.68 | 149.64 | 170.5896
Н | 1. 103-9140 | Арматура муфтовая | 0
Н | 2. 300-9240 | Крепления | 0
Н | 3. 300-9911 | Фасонные и соединительные части к полиэтиленовым трубам | 0
З | 4. 530-0041 | Трубы напорные из полиэтилена низкого давления среднего типа, наружным диаметром 25 мм | 0
Уд | 5. 530-0041 | Трубы напорные из полиэтилена низкого давления среднего типа, наружным диаметром 25 мм | 9,29 10,5906 |  |  | 59.9 | 634.38 |  |  | 634.38
|  | Трубы напорные полипропиленовые, армированные (м) | 105.9 | 23.82 |  | 23.82 | 2522.54 |  |  | 2522.54
| 300-9911 | Фасонные и соединительные части к полиэтиленовым трубам (шт) | 342 | 6.2 |  | 6.2 | 2120.4 |  |  | 2120.4
| 300-9240 | Крепления (шт) | 228 | 5.6 |  | 5.6 | 1276.8 |  |  | 1276.8
| 103-9140 | Арматура муфтовая (шт) | 72 | 47.1 |  | 47.1 | 3391.2 |  |  | 3391.2
36 | ТЕР16-04-002-03 | Прокладка трубопроводов водоснабжения из напорных армированных полипропиленовых труб наружным диаметром: 32 мм (100 м трубопровода) 1 623,45 = 2 385,39 - 81,23 x 9,38 | 0.47 | 1623,45 973,18 | 582,42 48,81 | 67.85 | 763.02 | 457.39 | 273,74 22,94 | 31.89 | 121.8 | 57.246
Н | 1. 103-9140 | Арматура муфтовая | 0
Н | 2. 300-9240 | Крепления | 0
Н | 3. 300-9911 | Фасонные и соединительные части к полиэтиленовым трубам | 0
З | 4. 530-0042 | Трубы напорные из полиэтилена низкого давления среднего типа, наружным диаметром 32 мм | 0
Уд | 5. 530-0042 | Трубы напорные из полиэтилена низкого давления среднего типа, наружным диаметром 32 мм | 9,38 4,4086 |  |  | 81.23 | 358.11 |  |  | 358.11
| 103-9140 | Арматура муфтовая (шт) | 72 | 52.95 |  | 52.95 | 3812.4 |  |  | 3812.4
| 300-9240 | Крепления (шт) | 72 | 6.9 |  | 6.9 | 496.8 |  |  | 496.8
| 300-9911 | Фасонные и соединительные части к полиэтиленовым трубам (шт) | 144 | 9.1 |  | 9.1 | 1310.4 |  |  | 1310.4
|  | Трубы напорные полипропиленовые, армированные (м) | 44.09 | 31.75 |  | 31.75 | 1399.86 |  |  | 1399.86
37 | ТЕР18-03-001-02 | Установка радиаторов: биметалических (100 квт радиаторов и конвекторов) 1 937,16 = 18 704,16 - 167,67 x 100 | 0.084 | 1937,16 473,63 | 257,75 11,00 | 1205.78 | 162.72 | 39.78 | 21,65 0,92 | 101.29 | 65.6 | 5.5104
З | 1. 300-0559 | Радиаторы стальные отопительные панельные РСВ2-1, РСВ2-6, однорядные | 0
Уд | 2. 300-0559 | Радиаторы стальные отопительные панельные РСВ2-1, РСВ2-6, однорядные | 100 8,4 |  |  | 167.67 | 1408.43 |  |  | 1408.43
|  | Секции радиаторные биметалические (шт) | 84 | 103.2 |  | 103.2 | 8668.8 |  |  | 8668.8
|  | Пробки радиаторные (шт) | 18 | 20.64 |  | 20.64 | 371.52 |  |  | 371.52
38 | ТЕРр65-23-02 | Слив и наполнение водой системы отопления: с осмотром системы (1000 м3 объема здания) | 3.85 | 8,72 8,72 |  |  | 33.57 | 33.57 |  |  | 1.27 | 4.8895
39 | ТЕРр65-24-01 | Проверка на прогрев отопительных приборов с регулировкой (100 приборов) | 0.06 | 108,07 108,07 |  |  | 6.48 | 6.48 |  |  | 15.73 | 0.9438
Итого прямые затраты по смете в ценах 2001г. | [6 empty] | 150141.8 | 24383.78 | 5737,43 424,76 | 120020.59 |  | 2837.46
Накладные расходы | [6 empty] | 25860.42
Сметная прибыль | [6 empty] | 14868.7
Итоги по смете:
Стены (ремонтно-строительные) | [6 empty] | 5182.5 |  |  |  |  | 238.64
Работы по реконструкции зданий и сооружений (усиление и замена существующих конструкций, разборка и возведение отдельных конструктивных элементов) | [6 empty] | 2066.17 |  |  |  |  | 59.65
Перекрытия (ремонтно-строительные) | [6 empty] | 525.4 |  |  |  |  | 30.02
Полы (ремонтно-строительные) | [6 empty] | 177.91 |  |  |  |  | 11.42
Проемы (ремонтно-строительные) | [6 empty] | 129.12 |  |  |  |  | 7.58
Отделочные работы | [6 empty] | 105724.67 |  |  |  |  | 1757.93
Деревянные конструкции | [6 empty] | 9183.73 |  |  |  |  | 100.82
Полы | [6 empty] | 6802.48 |  |  |  |  | 39.65
Малярные работы (ремонтно-строительные) | [6 empty] | 331.75 |  |  |  |  | 9.6
Штукатурные работы (ремонтно-строительные) | [6 empty] | 10619.35 |  |  |  |  | 150.22
Строительные металлические конструкции | [6 empty] | 13691.32 |  |  |  |  | 48.17
Конструкции из кирпича и блоков | [6 empty] | 2177.54 |  |  |  |  | 72.64
Внутренние санитарно-технические работы: демонтаж и разборка (ремонтно-строительные) | [6 empty] | 1195.49 |  |  |  |  | 77.75
Сантехнические работы - внутренние (трубопроводы, водопровод, канализация, отопление, газоснабжение, вентиляция и кондиционирование воздуха) | [6 empty] | 33063.49 |  |  |  |  | 233.35
Итого | [6 empty] | 190870.92 |  |  |  |  | 2837.46
Индексы изменения сметной стоимости СССЦ I-2008 | [9 empty] | В текущих ценах
Материалы | [6 empty] | 4.27 | 120020.59 |  |  |  | 512488
Машины и механизмы | [6 empty] | 3.3 | 5737.43 |  |  |  | 18934
ФОТ | [6 empty] | 7.25 | 24808.54 |  |  |  | 179862
Накладные расходы | [6 empty] | 7.25 | 25860.42 |  |  |  | 187488
Сметная прибыль | [6 empty] | 7.25 | 14868.7 |  |  |  | 107798
Временные 0
Итого | [7 empty] | 190870.92 |  |  |  | 1006570
Непредвиденные затраты 2% | [7 empty] | 3817.42 |  |  |  | 20131
Итого с непредвиденными | [7 empty] | 194688.34 |  |  |  | 1026701
НДС 18% | [7 empty] | 35043.9 |  |  |  | 184806
ВСЕГО по смете | [7 empty] | 229732.24 |  |  |  | 1211507
Составил
Проверил