## Локальная смета
СОГЛАСОВАНО: |  |  | УТВЕРЖДАЮ:
_____________________________ |  |  | _____________________________
" _____ " ________________ 2008 г. |  |  | "______ " _______________2008 г.
Ремонт обеденного зала МОУ Гимназия № 44
(наименование стройки)
ВЕДОМОСТЬ ОБЪЁМОВ РАБОТ
№ пп | Наименование работ и затрат | Ед. изм. | Количество
1 | 2 | 3 | 4
1 | Разборка каркаса из брусьев (100 м2 стен) | (100 м2 стен) | 1.91
2 | Разборка обшивки : неоштукатуренной (100 м2 стен) | (100 м2 стен) | 1.91
3 | Разборка деревянных перегородок: чистых щитовых дощатых (100 м2) | (100 м2 стен) | 1.32
4 | Разборка подшивки потолков: чистой из строганных досок (100 м2 подшивки) | (100 м2 подшивки) | 1.04
5 | Разборка плинтусов: цементных (100 м плинтусов) | (100 м плинтусов) | 0.8
6 | Демонтаж дверных коробок в каменных стенах с: отбивкой штукатурки откосов (100 коробок) | (100 коробок) | 0.02
7 | Снятие дверных полотен (100 м2 дверных полотен) | (100 м2 дверных полотен) | 0.11
8 | Устройство из ГКЛ подвесных потолков на одноуровневом металлическом каркасе 60х27 с использованием подвеса с зажимом (100 м2 потолков) | (100 м2 потолков) | 2.51
9 | Прорезка проемов в потолках: каркасно-обшивных (1 м2 проемов) | (1 м2 проемов) | 36
10 | Облицовка поверхностей одним слоем гипсокартонных листов (ГКЛ) с устройством одинарного металлического каркаса стен без изоляции (100 м2 стен за вычетом проемов) | (100 м2 стен за вычетом проемов) | 2.67
11 | Оформление (обделка) дверных проемов в перегородках с каркасом из стальных профилей ПС-3 и ПН-3: общественных зданий (100 шт. проемов) | (100 шт. проемов) | 0.51
12 | Устройство перегородок толщиной 155-255 мм на двойном металлическом каркасе с облицовкой двумя слоями гипсокартонных листов с обеих сторон без изоляции (100 м2 перегородок за вычетом проемов) | (100 м2 перегородок за вычетом проемов) | 0.24
13 | Облицовка стен на клее из сухих смесей с карнизными, плинтусными и угловыми плитками в общественных зданиях по кирпичу и бетону (100 м2 поверхности облицовки) | (100 м2 поверхности облицовки) | 0.36
14 | Установка сборных деталей из ГВЛ плоских, выпуклых, рельефных, простого или сложного рисунка (порезки, пояса, фризы, капли и т.п.) (100 м деталей) | (100 м деталей) | 2.32
15 | Установка на колоннах капителей ионических гладких и орнаментированных, дорических и тосканских высотой до 500 мм (1 деталь) | (1 деталь) | 45
16 | Устройство плинтусов поливинилхлоридных: на клее КН-2 (100 м плинтусов) | (100 м плинтусов) | 3.5
17 | Окраскаводоэмульсионными составами: плинтусов и галтелейпотолочных (100 м2 окрашиваемой поверхности) | (100 м2 окрашиваемой поверхности) | 0.25
18 | Устройство плинтусов поливинилхлоридных: пристенном крепеже (100 м плинтусов) | (100 м плинтусов) | 0.91
19 | Сплошное выравнивание штукатурки внутри здания (однослойная штукатурка) сухой растворной смесью (типа "Ветонит") толщиной до 10 мм для последующей окраски или оклейки обоями: колонн (100 м2 поверхности) | (100 м2 поверхности) | 0.66
20 | Высококачественная штукатурка цементно-известковым раствором по камню откосов при ширине более 200 мм плоских (100 м откосов) | (100 м откосов) | 0.12
21 | Сплошное выравнивание штукатурки внутри здания (однослойная штукатурка) сухой растворной смесью (типа "Ветонит") толщиной до 10 мм для последующей окраски или оклейки обоями: оконных и дверных откосов плоских (100 м2 поверхности) | (100 м2 поверхности) | 0.49
22 | Оклейка обоями потолков (100 м2 оклеиваемой и обиваемой поверхности) | (100 м2 оклеиваемой и обиваемой поверхности) | 2.51
23 | Окраска поливинилацетатными водоэмульсионными составами улучшенная по штукатурке стен (100 м2 окрашиваемой поверхности) | (100 м2 окрашиваемой поверхности) | 0.86
24 | Оклейка стен стеклообоями с окраской без подготовки поверхности (100 м2 оклеиваемой поверхности) | (100 м2 оклеиваемой поверхности) | 2.67
25 | Окраска поливинилацетатными водоэмульсионными составами простая по штукатурке и сборным конструкциям, подготовленным под окраску потолков (100 м2 окрашиваемой поверхности) | (100 м2 окрашиваемой поверхности) | 2.51
26 | Окраска фасадов с лесов по подготовленной поверхности кремнийорганическая (100 м2 окрашиваемой поверхности) | (100 м2 окрашиваемой поверхности) | 0.12
27 | Покрытие акриловыми составами по окрашиваемой или огрунтованной поверхности за 2 раза стен (100 м2 окрашиваемой поверхности или покрытия) | (100 м2 окрашиваемой поверхности) | 3.88
28 | Покрытие акриловыми составами по окрашиваемой или огрунтованной поверхности за 2 раза потолков (100 м2 окрашиваемой поверхности или покрытия) | (100 м2 окрашиваемой поверхности) | 2.51
29 | Покрытие акриловыми составами по окрашиваемой или огрунтованной поверхности за 2 раза заполнений проемов оконных (100 м2 окрашиваемой поверхности или покрытия) | (100 м2 окрашиваемой поверхности) | 0.48
30 | Монтаж дверных блоков из алюминиевых многокамерных профилей с герметичными стеклопакетами (1 т конструкций (нормы 1-3), 100 м2 (норма 4)) | (1 т конструкций (нормы 1-3), 100 м2 (норма 4)) | 0.11
31 | Устройство временных защитных ограждений: вертикальных с обшивкой по каркасу из досок (100 м2) | (100 м2) | 0.4
32 | Установка и разборка наружных инвентарных лесов высотой до 16 м: трубчатых для прочих отделочных работ (100 м2 вертикальной проекции для наружных лесов) | (100 м2 вертикальной проекции для наружных лесов) | 1.67
33 | Разборка трубопроводов из водогазопроводных труб в зданиях и сооружениях на резьбе диаметром до: 32 мм (100 м трубопроводов) | (100 м трубопроводов) | 1.61
34 | Демонтаж радиаторов весом до: 160 кг (100 шт.) | (100 шт.) | 0.07
35 | Прокладка трубопроводов водоснабжения из напорных армированных полипропиленовых труб наружным диаметром: 25 мм (100 м трубопровода) | (100 м трубопровода) | 1.14
36 | Прокладка трубопроводов водоснабжения из напорных армированных полипропиленовых труб наружным диаметром: 32 мм (100 м трубопровода) | (100 м трубопровода) | 0.47
37 | Установка радиаторов: биметалических (100 квт радиаторов и конвекторов) | (100 квт радиаторов и конвекторов) | 0.084
38 | Слив и наполнение водой системы отопления: с осмотром системы (1000 м3 объема здания) | (1000 м3 объема здания) | 3.85
39 | Проверка на прогрев отопительных приборов с регулировкой (100 приборов) | (100 приборов) | 0.06
Составил
Проверил