## Лист1
Заказчик: |  | МУК ЦБС г.Иванова | [9 empty] | Утверждаю
Директор МУК ЦБС
Сметный расчет
Замена окон в филиале №18 МУК ЦБС г.Иванова по адресу ул.Халтурина,1
№ п/п | Обоснование | Наименование работ и затрат | Ед. изм. | Количест-во | Стоимость единицы,руб |  |  |  |  | Общая стоимость в рублях
[5 empty] | Прямые затраты | Основная з/плата | Эксплуатация машин |  | Материалы | Прямые затраты | Оплата труда рабочих | Эксплуатация машин |  | Материалы
[7 empty] | Всего | в т.ч. оплата труда | Неучтен. Материалы |  |  | Всего | в т.ч оплата труда | Неучтен. Материалы
1 | 2 | 3 | 4 | 5 | 6 | 7 | 8 | 9 | 10 | 11 | 12 | 13 | 14 | 15
1 | ТЕРр 56-1-1 | Демонтаж оконных коробок в каменных стенах с отбивкой штукатурки в откосах ЗПП=2004,48*1,15 ЭММ=171,07*1,15 ЗПМ=15,18*1,15 | 100 коробок | 0.08 | 2501.8825 | 2305.152 | 196.7305 | 17.457 |  | 200.1506 | 184.4122 | 15.7384 | 1.3966 |  | 2.3
2 | ТЕРр 56-2-2 | Снятие остеклённых оконных переплётов ЗПП=297,87*1,15 ЭММ=31,95*1,15 ЗПМ=8,3*1,15 | 100м2 | 0.368 | 379.293 | 342.5505 | 36.7425 | 9.545 |  | 139.5798 | 126.0586 | 13.5212 | 3.5126
3 | ТЕРр 56-3-2 | Снятие подоконных досок:деревянных в каменных стенах ЗПП=613,51*1,15 | 100м2 | 0.0644 | 705.5365 | 705.5365 |  |  |  | 45.4366 | 45.4366
4 | ИЕР 10-01-034-04 | Установка в жилых и общественных зданиях оконных блоков из ПВХ профилей поворотных,(откид- ных,поворотно-откидных) площадью проёма более 2м2 одностворчатых ЗПП=1110,75*0,645* 1,15*1,35 ЭММ=342,38*1,4*1,25*1,35 ЗПМ=76,60*0,645* 1,25*1,35 МАТ=4509,69*0,7 | 100м2 | 0.184 | 5077.9191 | 1112.2634 | 808.8727 | 83.3743 | 3156.783 | 934.3371 | 204.6565 | 148.8326 | 15.3409 | 580.8481
|  | Блоки оконные | м2 | 18.4 |  |  |  |  | 4136 |  |  |  |  | 76102.4
5 | ИЕР 10-01-033-8 | Установка подоконников из подоконного профиля ПВХ с закреплением саморезами с высотой проёма до 2м ЗПП=264,47*0,645* 1,15*1,35 ЭММ=17,67*1,4*1,25* 1,35 ЗПМ=3,66*0,645*1,25* 1,35 МАТ=254,60*0,7 | 100м2 проёма | 0.184 | 484.7957 | 264.8303 | 41.7454 | 3.9837 | 178.22 | 89.2024 | 48.7288 | 7.6811 | 0.733 | 32.7925
|  | Доска подоконная | м/п | 13.616 |  |  |  |  | 700 |  |  |  |  | 9531.2
6 | ТЕРр 61-7-1 | Ремонт штукатурки откосов внутри здания по камню и бетону цементно-известковым раствором:прямоли- нейных ЗПП=2765,69*1,15 ЭММ=39,86*1,15 ЗПМ=10,36*1,15 | 100м2 | 0.028 | 6031.5325 | 3180.5435 | 45.839 | 11.914 | 2805.15 | 168.8829 | 89.0552 | 1.2835 | 0.33359 | 78.5442
7 | ТЕР 15-01-050-4 | Облицовка оконных откосов пластиком ЗПП=1231,88*1,15* 1,35 ЭММ=51,03*1,25* 1,35 ЗПМ=8,84*1,25*1,35 МАТ.=9994,15- 0,105*89656,46 | 100м2 | 0.268 | 2578.8285 | 1912.4937 | 86.1131 | 14.9175 | 580.2217 | 691.126 | 512.5483 | 23.0783 | 3.9979 | 155.4994
|  | Панели пластиковые | м2 | 28.14 |  |  |  |  | 195.47 |  |  |  |  | 5500.5258
8 | ТЕР 11-01-040-01 | Устройство оконечного профиля и защитного угла на оконных откосах на клее КН-2 ЗПП=70,75*1,15*1,35 ЭММ=2,88*1,25*1,35 ЗПМ=0,00*1,25*1,35 | 100м | 0.824 | 561.9094 | 109.8394 | 4.86 | 0 | 447.21 | 463.0133 | 90.5076 | 4.0046 | 0 | 368.501
9 | ТЕРр 53-20-1 | Кладка отдельных участков стен из кирпича:наружных простых ЗПП=3800,25*1,15 ЭММ=5107,44*1,15 ЗПМ=348,27*1,15 | 100м3 кладки | 0.0007 | 23194.2635 | 4370.2875 | 5873.556 | 400.5105 | 12950.42 | 16.236 | 3.0592 | 4.1115 | 0.28036 | 9.0653
|  | Кирпич силикатный | тыс,шт. | 0.02744 |  |  |  |  | 5200 |  |  |  |  | 142.688
10 | ТЕРр 61-2-7 | Ремонт штукатурки внутренних стен по камню ибетону цементно-известковым раствором ,площадью отдельных мест до 1м2 толщиной слоя до 20мм ЗПП=1628,14*1,15 ЭММ=23,02*1,15 ЗПМ=5,98*1,15 | 100м2 | 0.00905 | 3301.944 | 1872.361 | 26.473 | 6.877 | 1403.11 | 29.8826 | 16.9449 | 0.23958 | 0.062237 | 12.6981 | 5.36
11 | ТЕРр 58-20-1 | Смена обделок из листовой стали,поясков,сандриков,отливов,карнизов,шириной до 0,4м ЗПП=284,49*1,15 ЭММ=6,59*1,15 ЗПМ=1,07*1,15 | 100м/п | 0.092 | 2859.892 | 327.1635 | 7.5785 | 1.2305 | 2525.15 | 263.1101 | 30.099 | 0.69722 | 0.11321 | 232.3138
|  | Итого | [7 empty] | 3040.9574 | 1351.5068 | 219.1882 | 25.7703 | 1470.2624
|  | Неучтённые материалы | [11 empty] | 91276.8138
|  | ФОТ строителей с к=7,25 1351,51*7,25 | [11 empty] | 9798.4245
|  | Эксплуатация машин и механизмов с к=3,3 219,19*3,3 | [11 empty] | 723.3209
|  | Фот машинистов с к=7,25 25,77*7,25 | [11 empty] | 186.8345
|  | Материалы с к=4,27 1470,26*4,27 | [11 empty] | 6278.0206
|  | Неучтённые материалы | [11 empty] | 91276.8138
|  | ТЗР 2% от стоимости неучтённых материалов 91276,81*0,02 | [11 empty] | 1825.5363
|  | Погрузка строительного мусора в автомобили 5,36т*9,19 | [11 empty] | 49.2584
|  | Отвозка строительного мусора на расстояние до 30км 5,36т*161,70 | [11 empty] | 866.712
|  | Итого прямые затраты | [11 empty] | 110818.0865
|  | Сб.№61 Накладные расходы 79%*0,94*7,25 от суммы |  |  |  |  | 106.3959 | [6 empty] | 572.8196
|  | Сб.№53 Накладные расходы 86%*0,94 *7,25от суммы |  |  |  |  | 3.3396 | [6 empty] | 19.5728
|  | Сб.№15 Накладные расходы 105%*0,9*0,94*7,25 от суммы |  |  |  |  | 516.5462 | [6 empty] | 3326.6479
|  | Сб.№10 Накладные расходы118%*0,9*0,94*7,25 от суммы |  |  |  |  | 269.4591 | [6 empty] | 1950.2185
|  | Сб.№11 Накладные расходы 123%*0,9*0,94*7,25 от суммы |  |  |  |  | 90.5076 | [6 empty] | 682.8082
|  | Сб.№56 Накладные расходы 82%*0,94*7,25 от суммы |  |  |  |  | 360.8164 | [6 empty] | 2016.3504
|  | Сб.№58 накладные расходы 83%*0,94*7,25 от суммы |  |  |  |  | 30.2122 | [6 empty] | 170.8941
|  | Итого накладные расходы | [11 empty] | 8568.4174
|  | Сб.№61 Сметная прибыль 50%*7,25 от суммы |  |  |  |  | 106.3959 | [6 empty] | 385.6852
|  | Сб.№53 Сметная прибыль 70%*7,25 от суммы |  |  |  |  | 3.3396 | [6 empty] | 16.9483
|  | Сб.№15 Сметная прибыль 55%*0,85*7,25 от суммы |  |  |  |  | 516.5462 | [6 empty] | 1750.7688
|  | Сб.№10 Сметная прибыль 63%*0,85*7,25 от суммы |  |  |  |  | 269.4591 | [6 empty] | 1046.1413
|  | Сб.№11 Сметная прибыль 75%*0,85*7,25 от суммы |  |  |  |  | 90.5076 | [6 empty] | 418.315
|  | Сб.№56 Сметная прибыль 62%*7,25 от суммы |  |  |  |  | 360.8164 | [6 empty] | 1621.8698
|  | Сб.№58 сметная прибыль 65%*7,25 от суммы |  |  |  |  | 30.2122 | [6 empty] | 142.3752
|  | Итого сметная прибыль | [11 empty] | 5239.7284
|  | Итого с накладными расходами и сметной прибылью | [11 empty] | 124626.2324
|  | Непредвиденные затраты 2% | [11 empty] | 2492.5246
|  | Итого | [11 empty] | 127118.757
|  | НДС 18% | [11 empty] | 22881.3763
|  | Всего | [11 empty] | 150000.1333
Составила В.Л. Медведева