## Лист1
Заказчик: |  | МУК ЦБС г.Иванова | [9 empty] | Утверждаю
Директор МУК ЦБС
Сметный расчет
Замена окон в филиале №15 МУК ЦБС г.Иванова по адресу 4-ый Котельнический переулок,1б
№ п/п | Обоснование | Наименование работ и затрат | Ед. изм. | Количест-во | Стоимость единицы,руб |  |  |  |  | Общая стоимость в рублях
[5 empty] | Прямые затраты | Основная з/плата | Эксплуатация машин |  | Материалы | Прямые затраты | Оплата труда рабочих | Эксплуатация машин |  | Материалы
[7 empty] | Всего | в т.ч. оплата труда | Неучтен. Материалы |  |  | Всего | в т.ч оплата труда | Неучтен. Материалы
1 | 2 | 3 | 4 | 5 | 6 | 7 | 8 | 9 | 10 | 11 | 12 | 13 | 14 | 15
1 | ТЕРр 56-1-1 | Демонтаж оконных коробок в каменных стенах с отбивкой штукатурки в откосах ЗПП=2004,48*1,15 ЭММ=171,07*1,15 ЗПМ=15,18*1,15 | 100 коробок | 0.05 | 2501.8825 | 2305.152 | 196.7305 | 17.457 |  | 125.0941 | 115.2576 | 9.8365 | 0.87285
2 | ТЕРр 56-2-2 | Снятие остеклённых оконных переплётов ЗПП=297,87*1,15 ЭММ=31,95*1,15 ЗПМ=8,3*1,15 | 100м2 | 0.287 | 379.293 | 342.5505 | 36.7425 | 9.545 |  | 108.8571 | 98.312 | 10.5451 | 2.7394
3 | ТЕРр 56-3-2 | Снятие подоконных досок:деревянных в каменных стенах ЗПП=613,51*1,15 | 100м2 | 0.0475 | 705.5365 | 705.5365 |  |  |  | 33.513 | 33.513
4 | ИЕР 10-01-034-08 | Установка в жилых и общественных зданиях оконных блоков из ПВХ профилей поворотных,(откид- ных,поворотно-откидных) площадью проёма более 2м2 трёхстворчатых ЗПП=1247,52*0,645* 1,15*1,35 ЭММ=352,51*1,4* 1,25*1,35 ЗПМ=81,36*0,645*1,25*1,35 МАТ=3221,17*0,7 | 100м2 | 0.1435 | 4336.8436 | 1249.2197 | 832.8049 | 88.5553 | 2254.819 | 622.3371 | 179.263 | 119.5075 | 12.7077 | 323.5665
|  | Блоки оконные | м2 | 14.35 |  |  |  |  | 4500 |  |  |  |  | 64575
5 | ИЕР 10-01-033-08 | Установка подоконников из подоконного профиля ПВХ с закреплением саморезами с высотой проёма до 2м ЗПП=264,47*0,645* 1,15*1,35 ЭММ=17,67*1,4*1,25* 1,35 ЗПМ=3,66*0,645*1,25*1,35 МАТ=254,60*0,7 | 100м | 0.1435 | 484.7957 | 264.8303 | 41.7454 | 3.9837 | 178.22 | 69.5682 | 38.0032 | 5.9905 | 0.57166 | 25.5746
|  | Доска подоконная | м/п | 10.619 |  |  |  |  | 700 |  |  |  |  | 7433.3
6 | ТЕРр 61-7-1 | Ремонт штукатурки откосов внутри здания по камню и бетону цементно-известковым раствором:прямоли- нейных ЗПП=2765,69*1,15 ЭММ=39,86*1,15 ЗПМ=10,36*1,15 | 100м2 | 0.025 | 6031.5325 | 3180.5435 | 45.839 | 11.914 | 2805.15 | 150.7883 | 79.5136 | 1.146 | 0.29785 | 70.1287
7 | ТЕР 15-01-050-4 | Облицовка оконных откосов пластиком ЗПП=1231,88*1,15* 1,35 ЭММ=51,03*1,25* 1,35 ЗПМ=8,84*1,25*1,35 МАТ.=9994,15- 0,105*89656,46 | 100м2 | 0.1655 | 2578.8285 | 1912.4937 | 86.1131 | 14.9175 | 580.2217 | 426.7961 | 316.5177 | 14.2517 | 2.4688 | 96.0267
|  | Панели пластиковые | м2 | 17.3775 |  |  |  |  | 195.47 |  |  |  |  | 3396.7799
8 | ТЕР 11-01-040-01 | Устройство оконечного профиля и защитного угла на оконных откосах на клее КН-2 ЗПП=70,75*1,15*1,35 ЭММ=2,88*1,25*1,35 ЗПМ=0,00*1,25*1,35 | 100м | 0.495 | 561.9094 | 109.8394 | 4.86 | 0 | 447.21 | 278.1451 | 54.3705 | 2.4057 | 0 | 221.369
9 | ТЕРр 53-20-1 | Кладка отдельных участков стен из кирпича:наружных простых ЗПП=3800,25*1,15 ЭММ=5107,44*1,15 ЗПМ=348,27*1,15 | 100м3 кладки | 0.002 | 23194.2635 | 4370.2875 | 5873.556 | 400.5105 | 12950.42 | 46.3885 | 8.7406 | 11.7471 | 0.80102 | 25.9008
|  | Кирпич силикатный | тыс,шт. | 0.0784 |  |  |  |  | 5200 |  |  |  |  | 407.68
10 | ТЕРр 61-2-7 | Ремонт штукатурки внутренних стен по камню ибетону цементно-известковым раствором ,площадью отдельных мест до 1м2 толщиной слоя до 20мм ЗПП=1628,14*1,15 ЭММ=23,02*1,15 ЗПМ=5,98*1,15 | 100м2 | 0.00925 | 3301.944 | 1872.361 | 26.473 | 6.877 | 1403.11 | 30.543 | 17.3193 | 0.24488 | 0.063612 | 12.9788
11 | ТЕРр 58-20-1 | Смена обделок из листовой стали,поясков,сандриков,отливов,карнизов,шириной до 0,4м ЗПП=284,49*1,15 ЭММ=6,59*1,15 ЗПМ=1,07*1,15 | 100м/п | 0.0925 | 2859.892 | 327.1635 | 7.5785 | 1.2305 | 2525.15 | 264.54 | 30.2626 | 0.70101 | 0.11382 | 233.5764
|  | Итого | [7 empty] | 2156.5705 | 971.0731 | 176.376 | 20.6368 | 1009.1215
|  | Неучтённые материалы | [11 empty] | 75812.7599
|  | ФОТ строителей с к=7,25 971,07*7,25 | [11 empty] | 7040.2799
|  | Эксплуатация машин и механизмов с к=3,3 176,38*3,3 | [11 empty] | 582.0407
|  | Фот машинистов с к=7,25 20,64*7,25 | [11 empty] | 149.6165
|  | Материалы с к=4,27 1009,12*4,27 | [11 empty] | 4308.9487
|  | Неучтённые материалы | [11 empty] | 75812.7599 | 3.35
|  | ТЗР 2% от стоимости неучтённых материалов 75812,76*0,02 | [11 empty] | 1516.2552
|  | Погрузка строительного мусора в автомобили 3,35т*9,19 | [11 empty] | 30.7865
|  | Отвозка строительного мусора на расстояние до 30км 3,35т*161,70 | [11 empty] | 541.695
|  | Итого прямые затраты | [11 empty] | 89832.7659
|  | Сб.№61 Накладные расходы 79%*0,94*7,25 от суммы |  |  |  |  | 97.1944 | [6 empty] | 523.28
|  | Сб.№53 Накладные расходы 86%*0,94 *7,25от суммы |  |  |  |  | 9.5416 | [6 empty] | 55.9223
|  | Сб.№15 Накладные расходы 105%*0,9*0,94*7,25 от суммы |  |  |  |  | 318.9866 | [6 empty] | 2054.3292
|  | Сб.№10 Накладные расходы118%*0,9*0,94*7,25 от суммы |  |  |  |  | 230.5455 | [6 empty] | 1668.5802
|  | Сб.№11 Накладные расходы 123%*0,9*0,94*7,25 от суммы |  |  |  |  | 54.3705 | [6 empty] | 410.1821
|  | Сб.№56 Накладные расходы 82%*0,94*7,25 от суммы |  |  |  |  | 250.6948 | [6 empty] | 1400.958
|  | Сб.№58 накладные расходы 83%*0,94*7,25 от суммы |  |  |  |  | 30.3764 | [6 empty] | 171.8228
|  | Итого накладные расходы | [11 empty] | 6113.2519
|  | Сб.№61 Сметная прибыль 50%*7,25 от суммы |  |  |  |  | 97.1944 | [6 empty] | 352.3297
|  | Сб.№53 Сметная прибыль 70%*7,25 от суммы |  |  |  |  | 9.5416 | [6 empty] | 48.4236
|  | Сб.№15 Сметная прибыль 55%*0,85*7,25 от суммы |  |  |  |  | 318.9866 | [6 empty] | 1081.1651
|  | Сб.№10 Сметная прибыль 63%*0,85*7,25 от суммы |  |  |  |  | 230.5455 | [6 empty] | 895.0642
|  | Сб.№11 Сметная прибыль 75%*0,85*7,25 от суммы |  |  |  |  | 54.3705 | [6 empty] | 251.2936
|  | Сб.№56 Сметная прибыль 62%*7,25 от суммы |  |  |  |  | 250.6948 | [6 empty] | 1126.8733
|  | Сб.№58 сметная прибыль 65%*7,25 от суммы |  |  |  |  | 30.3764 | [6 empty] | 143.149
|  | Итого сметная прибыль | [11 empty] | 3755.1494
|  | Итого с накладными расходами и сметной прибылью | [11 empty] | 99701.1672
|  | Непредвиденные затраты 2% | [11 empty] | 1994.0233
|  | Итого | [11 empty] | 101695.1906
|  | НДС 18% | [11 empty] | 18305.1343
|  | Всего | [11 empty] | 120000.3249
Составила В.Л. Медведева