## Лист1
Заказчик: |  | МУК ЦБС г.Иванова | [9 empty] | Утверждаю
Директор МУК ЦБС
Сметный расчет
Замена окон в гостиной,абонементе и информационном центре центральной городской библиотеки имени Я.П. Гарелина
№ п/п | Обоснование | Наименование работ и затрат | Ед. изм. | Количест-во | Стоимость единицы,руб |  |  |  |  | Общая стоимость в рублях
[5 empty] | Прямые затраты | Основная з/плата | Эксплуатация машин |  | Материалы | Прямые затраты | Оплата труда рабочих | Эксплуатация машин |  | Материалы
[7 empty] | Всего | в т.ч. оплата труда | Неучтен. Материалы |  |  | Всего | в т.ч оплата труда | Неучтен. Материалы
1 | 2 | 3 | 4 | 5 | 6 | 7 | 8 | 9 | 10 | 11 | 12 | 13 | 14 | 15
1 | ТЕРр 56-1-1 | Демонтаж оконных коробок в каменных стенах с отбивкой штукатурки в откосах ЗПП=2004,48*1,15 ЭММ=171,07*1,15 ЗПМ=15,18*1,15 | 100 коробок | 0.08 | 2501.8825 | 2305.152 | 196.7305 | 17.457 |  | 200.1506 | 184.4122 | 15.7384 | 1.3966
2 | ТЕРр 56-2-2 | Снятие остеклённых оконных переплётов ЗПП=297,87*1,15 ЭММ=31,95*1,15 ЗПМ=8,3*1,15 | 100м2 | 2.4 | 379.293 | 342.5505 | 36.7425 | 9.545 |  | 910.3032 | 822.1212 | 88.182 | 22.908
3 | ТЕРр 56-3-2 | Снятие подоконных досок:деревянных в каменных стенах ЗПП=613,51*1,15 | 100м2 | 0.24 | 705.5365 | 705.5365 |  |  |  | 169.3288 | 169.3288
4 | ФЕР 10-01-034-06 | Установка в жилых и общественных зданиях оконных блоков из ПВХ профилей поворотных,(откид- ных,поворотно-откидных) площадью проёма более 2м2 двухстворчатых ЗПП=1273,59*0,81* 1,15*1,35 ЭММ=339,81*1,06* 1,25*1,35 ЗПМ=8,59*0,81*1,25* 1,35 МАТ=119798,99*0,99 | 100м2 | 0.875 | 120810.4065 | 1601.5713 | 607.8351 | 11.7415 | 118601.0001 | 105709.1057 | 1401.3749 | 531.8557 | 10.2738 | 103775.8751
5 | ФЕР 10-01-035-03 | Установка подоконных досок из ПВХ в каменных стенах толщиной свыше 0,51м ЗПП=182,37*0,81*1,15*1,35 ЭММ=24,02*1,06*1,25*1,35 ЗПМ=0,91*0,81*1,25* 1,35 МАТ=6476,90*0,99 | 100м | 0.35 | 6684.4316 | 229.3348 | 42.9658 | 1.2439 | 6412.131 | 2339.5511 | 80.2672 | 15.038 | 0.43535 | 2244.2458
|  | Доска подоконная | м/п | 35.35 |  |  |  |  | 780 |  |  |  |  | 27573
6 | ТЕРр 61-7-1 | Ремонт штукатурки откосов внутри здания по камню и бетону цементно-известковым раствором:прямоли- нейных ЗПП=2765,69*1,15 ЭММ=39,86*1,15 ЗПМ=10,36*1,15 | 100м2 | 0.126 | 6031.5325 | 3180.5435 | 45.839 | 11.914 | 2805.15 | 759.9731 | 400.7485 | 5.7757 | 1.5012 | 353.4489
7 | ТЕРр 61-1-11 | Сплошное выравнивание штукатурки внутри здания сухой растворной смесью (типа "Ветонит") толщиной до 3мм для последующей окраски или оклейки обоями оконных откосов ЗПП=1089,45*1,15 ЭММ=49,44*1,15 ЗПМ=4,11*1,15 | 100м2 | 0.42 | 1517.3635 | 1252.8675 | 56.856 | 4.7265 | 207.64 | 637.2927 | 526.2043 | 23.8795 | 1.9851 | 87.2088
|  | Сухая смесь "Ветонит" | т | 0.23562 |  |  |  |  | 12700 |  |  |  |  | 2992.374
8 | ТЕР 15-01-050-4 | Облицовка оконных откосов пластиком ЗПП=1231,88*1,15* 1,35 ЭММ=51,03*1,25* 1,35 ЗПМ=8,84*1,25*1,35 МАТ.=9994,15- 0,105*89656,46 | 100м2 | 0.42 | 2578.8285 | 1912.4937 | 86.1131 | 14.9175 | 580.2217 | 1083.108 | 803.2474 | 36.1675 | 6.2653 | 243.6931
|  | Панели пластиковые | м2 | 44.1 |  |  |  |  | 200 |  |  |  |  | 8820
9 | ТЕР 11-01-040-01 | Устройство оконечного профиля и защитного угла на оконных откосах ина клее КН-2 ЗПП=70,75*1,15*1,35 ЭММ=2,88*1,25*1,35 ЗПМ=0,00*1,25*1,35 | 100м | 1.4 | 561.9094 | 109.8394 | 4.86 | 0 | 447.21 | 786.6731 | 153.7751 | 6.804 | 0 | 626.094
10 | ТЕРр 53-20-1 | Кладка отдельных участков стен из кирпича:наружных простых ЗПП=3800,25*1,15 ЭММ=5107,44*1,15 ЗПМ=348,27*1,15 | 100м3 кладки | 0.195 | 23194.2635 | 4370.2875 | 5873.556 | 400.5105 | 12950.42 | 4522.8814 | 852.2061 | 1145.3434 | 78.0995 | 2525.3319
|  | Кирпич силикатный | тыс,шт. | 7.644 |  |  |  |  | 5200 |  |  |  |  | 39748.8
11 | ТЕР 15-02-016-3 | Оштукатуривание поверхностей цементным раствором по камню и бетону:улучшенное стен ЗПП=649,81*1,15*1,35 ЭММ=98,73*1,25*1,35 ЗПМ=51,26*1,25*1,35 | 100м2 | 0.325 | 2529.7769 | 1008.83 | 166.6069 | 86.5012 | 1354.34 | 822.1775 | 327.8698 | 54.1472 | 28.1129 | 440.1605
12 | ТЕР 15-04-025-8 | Улучшенная окраска масляными составами по штукатурке стен ЗПП=372,88*1,15*1,35 ЭММ=10,90*1,25*1,35 ЗПМ=1,87*1,25*1,35 | 100м2 | 0.325 | 1527.6899 | 578.8962 | 18.3938 | 3.1556 | 930.4 | 496.4992 | 188.1413 | 5.978 | 1.0256 | 302.38
|  | Итого | [7 empty] | 118437.0443 | 5909.6966 | 1928.9096 | 152.0034 | 110598.4382
|  | Неучтённые материалы | [11 empty] | 79134.174
|  | ФОТ строителей с к=7,25 5909,70*7,25 | [11 empty] | 42845.3001
|  | Эксплуатация машин и механизмов с к=3,3 1928,91*3,3 | [11 empty] | 6365.4016
|  | Фот машинистов с к=7,25 152*7,25 | [11 empty] | 1102.0244
|  | Материалы с к=4,27 110598,44*4,27 | [11 empty] | 472255.3309
|  | Неучтённые материалы | [11 empty] | 79134.174
|  | ТЗР 2% от стоимости неучтённых материалов 79134,17*0,02 | [11 empty] | 1582.6835
|  | Погрузка строительного мусора в автомобили 9,97т*9,19 | [11 empty] | 91.6243
|  | Отвозка строительного мусора на расстояние до 30км 9,97т*161,70 | [11 empty] | 1612.149
|  | Итого прямые затраты | [11 empty] | 603886.6634
|  | Сб.№61 Накладные расходы 79%*0,94*7,25 от суммы |  |  |  |  | 930.4391 | [6 empty] | 5009.3447
|  | Сб.№53 Накладные расходы 86%*0,94 *7,25от суммы |  |  |  |  | 930.3056 | [6 empty] | 5452.4281
|  | Сб.№15 Накладные расходы 105%*0,9*0,94*7,25 от суммы |  |  |  |  | 1354.6622 | [6 empty] | 8724.2617
|  | Сб.№10 Накладные расходы118%*0,9*0,94*7,25 от суммы |  |  |  |  | 1492.3512 | [6 empty] | 10800.9364
|  | Сб.№11 Накладные расходы 123%*0,9*0,94*7,25 от суммы |  |  |  |  | 153.7751 | [6 empty] | 1160.1111
|  | Сб.№56 Накладные расходы 82%*0,94*7,25 от суммы |  |  |  |  | 1200.1667 | [6 empty] | 6706.8915
|  | Итого накладные расходы | [11 empty] | 37853.9734
|  | Сб.№61 Сметная прибыль 50%*7,25 от суммы |  |  |  |  | 930.4391 | [6 empty] | 3372.8418
|  | Сб.№53 Сметная прибыль 70%*7,25 от суммы |  |  |  |  | 930.3056 | [6 empty] | 4721.301
|  | Сб.№15 Сметная прибыль 55%*0,85*7,25 от суммы |  |  |  |  | 1354.6622 | [6 empty] | 4591.4582
|  | Сб.№10 Сметная прибыль 63%*0,85*7,25 от суммы |  |  |  |  | 1492.3512 | [6 empty] | 5793.8669
|  | Сб.№11 Сметная прибыль 75%*0,85*7,25 от суммы |  |  |  |  | 153.7751 | [6 empty] | 710.7294
|  | Сб.№56 Сметная прибыль 62%*7,25 от суммы |  |  |  |  | 1200.1667 | [6 empty] | 5394.7492
|  | Итого сметная прибыль | [11 empty] | 24584.9465
|  | Итого с накладными расходами и сметной прибылью | [11 empty] | 666325.5834
|  | Непредвиденные затраты 2% | [11 empty] | 13326.5117
|  | Итого | [11 empty] | 679652.095
|  | НДС 18% | [11 empty] | 122337.3771
|  | Всего | [11 empty] | 801989.4721
Составила В.Л. Медведева