## Лист1
форма П2.4 МДС 81-35.2004
пр. Фридриха Энгельса, 1
(наименование стройки/ремонтируемого обьекта)
Заказчик: МУ Управление делами администрации г. Иванова | [7 empty] | УТВЕРЖДАЮ:
Исполнитель: | [6 empty] | ___________________/ /
" ___ " ___________________ 2008 г.
ЛОКАЛЬНАЯ СМЕТА №1-08
на монтаж системы электроснабжения 6-го этажа гостиницы "Центральная"
(пр. Фридриха Энгельса, д.1)
( электромонтажные работы, испытания и измерения оборудования)
Составлена в ценах: __1кв.2008г_____
Ремонтно-строительные работы (ТЕРр) и строительные работы (ТЕР).
№ п/п | Шифр и номер позиции норматива | Наименование работ и затрат | Ед. изм. | Кол. | Стоимость на единицу, руб. |  |  |  | Общая сметная стоимость, руб.
[5 empty] | Всего | Эксплуат. машин |  | Материалы | Всего | Основной зарплаты | Эксплуат. машин |  | Материалы
[5 empty] | Основной зарплаты | В т.ч. зарплаты
В т. ч. зарплаты
1 | 2 | 3 | 4 | 5 | 6 | 7 |  | 8 | 9 | 10 | 11 |  | 12
1 | ТЕРр67-4-4 | Демонтаж светильников с лампами накаливания | 100 шт. | 0.8 | 68.92 | 1.03 |  | 0 | 55.136 | 54.312 | 0.824 |  | 0
[5 empty] | 67.89 | 0.27 |  |  |  |  | 0.216
2 | ТЕРр67-4-5 | Демонтаж светильников с люминесцентными лампами | 100 шт. | 0.1 | 118.32 | 2.75 |  | 0 | 11.832 | 11.557 | 0.275 |  | 0
[5 empty] | 115.57 | 0.71 |  |  |  |  | 0.071
3 | ТЕРр67-4-1 | Демонтаж выключателей, розеток | 100 шт. | 1.6 | 36.68 | 0 |  | 0 | 58.688 | 58.688 | 0 |  | 0
[5 empty] | 36.68 | 0 |  |  |  |  | 0
4 | ТЕРр67-1-1 | Демонтаж электропроводки | 100 м | 2.4 | 15.95 | 0 |  | 0 | 38.28 | 38.28 | 0 |  | 0
[5 empty] | 15.95 | 0 |  |  |  |  | 0
5 | ТЕР46-03-009-4 | Пробивка отверстий в кирпичных стенах круглых диаметром до 25 мм при толщине стен до 38 см | 100 отв. | 0.6 | 2243.64 | 1746.21 |  | 0 | 1346.184 | 298.458 | 1047.726 |  | 0
[5 empty] | 497.43 | 162.76 |  |  |  |  | 97.656
Электромонтажные работы (ФЕРм-2001-08).
общая
№ п/п | Шифр и номер позиции норматива | Наименование работ и затрат | Ед. изм. | Кол. | Стоимость на единицу, руб. |  |  |  | Общая сметная стоимость, руб.
[5 empty] | Всего | Эксплуат. машин |  | Материалы | Всего | Основной зарплаты | Эксплуат. машин |  | Материалы
[5 empty] | Основной зарплаты | В т.ч. зарплаты
В т. ч. зарплаты
общая
1 | ФЕРм08-02-409-1 | Трубы винипластовые по установленным конструкциям ЗП=223,96*1,2 ЭММ=581,65*1,2 ЗПм=184,77*1,2 | 100 м | 0.8 | 2722.312 | 697.98 |  | 1755.58 | 2177.8496 | 215.0016 | 558.384 |  | 1404.464
[5 empty] | 268.752 | 221.724 |  |  |  |  | 177.3792
|  | Труба ПВХ гофрированная D16 | м | 15 |  |  |  |  | 3.4 |  |  | 51
|  | Труба ПВХ гофрированная D20 | м | 30 |  |  |  |  | 4.5 |  |  | 135
|  | Труба ПВХ жесткая D16 | м | 15 |  |  |  |  | 4.6 |  |  | 69
|  | Труба ПВХ жесткая D20 | м | 20 |  |  |  |  | 6.8 |  |  | 136
|  | Коробка 85*85 | шт. | 15 |  |  |  |  | 18.5 |  |  | 277.5
2 | ФЕРм08-02-412-2 | Затягивание проводов в проложенные трубы (провод первый сумм. сеч. до 6 мм2) ЗП=63,42*1,2 ЭММ=4,6*1,2 ЗПм=0,2*1,2 | 100 м | 0.35 | 662.054 | 5.52 |  | 580.43 | 231.7189 | 26.6364 | 1.932 |  | 203.1505
[5 empty] | 76.104 | 0.24 |  |  |  |  | 0.084
|  | Провод ПУНП 3*1,5 | м | 35 |  |  |  |  | 11.1 |  |  | 388.5
3 | ФЕРм08-02-412-3 | Затягивание проводов в проложенные трубы (провод первый сумм. сеч. до 16 мм2) ЗП=73,96*1,2 ЭММ=9,21*1,2 ЗПм=0,54*1,2 | 100 м | 0.45 | 696.424 | 11.052 |  | 596.62 | 313.3908 | 39.9384 | 4.9734 |  | 268.479
[5 empty] | 88.752 | 0.648 |  |  |  |  | 0.2916
|  | Провод ПУНП 3*2,5 | м | 45 |  |  |  |  | 18.3 |  |  | 823.5
4 | ФЕРм08-02-412-9 | Затягивание проводов в проложенные трубы (провод каждый последующий сумм. сеч. до 6 мм2) ЗП=21,55*1,2 ЭММ=2,31*1,2 ЗПм=0,14*1,2 | 100 м | 1 | 224.022 | 2.772 |  | 195.39 | 224.022 | 25.86 | 2.772 |  | 195.39
[5 empty] | 25.86 | 0.168 |  |  |  |  | 0.168
|  | Провод ПУНП 3*1,5 | м | 100 |  |  |  |  | 11.1 |  |  | 1110
5 | ФЕРм08-03-526-1 | Выключатели установочные автоматические (автоматы) на ток до 25 А ЗП=14,85*1,2 ЭММ=2,28*1,2 ЗПм=0,03*1,2 | шт. | 42 | 285.166 | 2.736 |  | 264.61 | 11976.972 | 748.44 | 114.912 |  | 11113.62
[5 empty] | 17.82 | 0.036 |  |  |  |  | 1.512
|  | Выключатель автоматический однополюсный ВА47-29 | шт. | 24 |  |  |  |  | 20.6 |  |  | 494.4
|  | УЗО ВКЗ-22 | шт. | 18 |  |  |  |  | 645.2 |  |  | 11613.6
6 | ФЕРм08-03-526-2 | Выключатели установочные автоматические (автоматы) на ток до 100 А ЗП=22,09*1,2 ЭММ=3,19*1,2 ЗПм=0,07*1,2 | шт. | 4 | 317.136 | 3.828 |  | 286.8 | 1268.544 | 106.032 | 15.312 |  | 1147.2
[5 empty] | 26.508 | 0.084 |  |  |  |  | 0.336
|  | Выключатель автоматический трехполюсный ВА47-100 | шт. | 4 |  |  |  |  | 302.3 |  |  | 1209.2
7 | ФЕРм08-02-472-10 | Заземляющие проводники ЗП=438,51*1,2 ЭММ=252,67*1,2 ЗПм=0,41*1,2 | 100 м | 0.2 | 9178.936 | 303.204 |  | 8349.52 | 1835.7872 | 105.2424 | 60.6408 |  | 1669.904
[5 empty] | 526.212 | 0.492 |  |  |  |  | 0.0984
|  | Провод ПВ1 4мм2 | м | 20 |  |  |  |  | 10.5 |  |  | 210
8 | ФЕРм08-03-545-1 | Коробка (ящик) с зажимами для кабелей и проводов сечением до 6 мм2, устанавливаемая на конструкции на стене или колонне, количество зажимов до 10 ЗП=31,15*1,2 ЭММ=3,26*1,2 ЗПм=0,03*1,2 | шт. | 27 | 176.952 | 3.912 |  | 135.66 | 4777.704 | 1009.26 | 105.624 |  | 3662.82
[5 empty] | 37.38 | 0.036 |  |  |  |  | 0.972
|  | Коробка электротехническая 100*100 | шт. | 10 |  |  |  |  | 31.6 |  |  | 316
|  | Коробка электротехническая 150*110 | шт. | 2 |  |  |  |  | 76.2 |  |  | 152.4
|  | Коробка 85*85 | шт. | 15 |  |  |  |  | 18.5 |  |  | 277.5
9 | ФЕРм08-03-574-1 | Разводка по устройствам и подключение жил кабелей или проводов ЗП=166,66*1,2 ЭММ=2,31*1,2 ЗПм=0,14*1,2 | 100 жил | 1.19 | 3053.204 | 2.772 |  | 2850.44 | 3633.3128 | 237.9905 | 3.2987 |  | 3392.0236
[5 empty] | 199.992 | 0.168 |  |  |  |  | 0.19992
10 | ФЕРм08-03-573-4 | Шкаф (пульт) управления навесной ЗП=23,51*1,2 ЭММ=52,54*1,2 ЗПм=3,16*1,2 | шт. | 2 | 94.31 | 63.048 |  | 3.05 | 188.62 | 56.424 | 126.096 |  | 6.1
[5 empty] | 28.212 | 3.792 |  |  |  |  | 7.584
|  | Щит электрический ЩРУ3Н -30 (IP31) (компл.) | шт. | 2 |  |  |  |  | 1200 |  |  | 2400
11 | ФЕРм08-03-591-11 | Розетка штепсельная трехполюсная ЗП=728,13*1,2 ЭММ=27,62*1,2 ЗПм=1,62*1,2 | 100 шт. | 1.88 | 2024.02 | 33.144 |  | 1117.12 | 3805.1576 | 1642.6613 | 62.3107 |  | 2100.1856
[5 empty] | 873.756 | 1.944 |  |  |  |  | 3.6547
|  | Розетка с заземляющим контактом с защ. шторками | шт. | 188 |  |  |  |  | 54.4 |  |  | 10227.2
12 | ФЕРм08-03-594-2 | Светильники с люминесцентными лампами ЗП=1150,72*1,2 ЭММ=1874,91*1,2 ЗПм=522,93*1,2 | 100 шт. | 1.8 | 6340.656 | 2249.892 |  | 2709.9 | 11413.1808 | 2485.5552 | 4049.8056 |  | 4877.82
[5 empty] | 1380.864 | 627.516 |  |  |  |  | 1129.5288
|  | Светильник ЛПО50-2*40 | шт. | 176 |  |  |  |  | 340 |  |  | 59840
|  | Лампа люминесцентная | шт. | 352 |  |  |  |  | 23 |  |  | 8096
|  | Стартер 220 В | шт. | 352 |  |  |  |  | 3.5 |  |  | 1232
|  | Светильник с аккум. батареей | шт. | 4 |  |  |  |  | 560 |  |  | 2240
13 | ФЕРм08-03-591-3 | Выключатель электрический ЗП=753,92*1,2 ЭММ=60,6*1,2 ЗПм=1,35*1,2 | 100 шт. | 0.56 | 1620.944 | 72.72 |  | 643.52 | 907.7286 | 506.6342 | 40.7232 |  | 360.3712
[5 empty] | 904.704 | 1.62 |  |  |  |  | 0.9072
|  | Выключатель электрический | шт. | 56 |  |  |  |  | 48.6 |  |  | 2721.6
14 | ЕРм08-02-396-20 | Монтаж короба пластмассового по стенам и потолкам шириной до 40 мм ЗП=188,2*1,2*0,645 ЭММ=14,48*1,2*1,4 ЗПм=3,45*1,2*0,645 | 100 м | 2.2 | 234.4632 | 24.3264 |  | 64.47 | 515.819 | 320.467 | 53.5181 |  | 141.834
[5 empty] | 145.6668 | 2.6703 |  |  |  |  | 5.8747
|  | Кабельный канал 16*16 | м | 220 |  |  |  |  | 7.4 |  |  | 1628
|  | Коробка 85*85 для к/к | шт. | 48 |  |  |  |  | 11.9 |  |  | 571.2
15 | ЕРм08-02-396-22 | Монтаж короба пластмассового по стенам и потолкам шириной до 120 мм ЗП=311,43*1,2*0,645 ЭММ=28,43*1,2*1,4 ЗПм=5,63*1,2*0,645 | 100 м | 7.3 | 416.3492 | 47.7624 |  | 127.54 | 3039.3493 | 1759.6418 | 348.6655 |  | 931.042
[5 empty] | 241.0468 | 4.3576 |  |  |  |  | 31.8106
|  | Кабельный канал 100*40 | м | 160 |  |  |  |  | 104 |  |  | 16640
|  | Перегородка для кабельного канала 100*40 | м | 160 |  |  |  |  | 20 |  |  | 3200
|  | Кабельный канал 100*60 | м | 570 |  |  |  |  | 110.11 |  |  | 62762.7
|  | Перегородка для кабельного канала 100*60 | м | 570 |  |  |  |  | 38.3 |  |  | 21831
|  | Суппорт для кабельного канала 100*60 | шт. | 196 |  |  |  |  | 15.4 |  |  | 3018.4
|  | Аксессуары для кабельного канала 100*60 | компл. | 40 |  |  |  |  | 150 |  |  | 6000
16 | ФЕРм08-02-399-1 | Прокладка проводов в коробах сечением до 6 мм2 ЗП=33,12*1,2 ЭММ=50,89*1,2 ЗПм=18,24*1,2 | 100 м | 26 | 156 | 61.07 |  | 55.19 | 4056 | 1033.24 | 1587.82 |  | 1434.94
[5 empty] | 39.74 | 21.88 |  |  |  |  | 568.88
|  | Провод ПУНП 3*1,5 | м | 2600 |  |  |  |  | 11.1 |  |  | 28860
17 | ФЕРм08-02-399-2 | Прокладка проводов в коробах сечением до 35 мм2 ЗП=44,23*1,2 ЭММ=75,42*1,2 ЗПм=25,93*1,2 | 100 м | 20.5 | 201.5 | 90.504 |  | 57.92 | 4130.75 | 1088.058 | 1855.332 |  | 1187.36
[5 empty] | 53.076 | 31.116 |  |  |  |  | 637.878
|  | Провод ПУНП 3*2,5 | м | 2050 |  |  |  |  | 18.3 |  |  | 37515
18 | ФЕРм08-03-593-6 | Светильники для ламп накаливания ЗП=875,94*1,2 ЭММ=2124,9*1,2 ЗПм=510,2*1,2 | 100 шт. | 0.14 | 8169.938 | 2549.88 |  | 4568.93 | 1143.7913 | 147.1579 | 356.9832 |  | 639.6502
[5 empty] | 1051.128 | 612.24 |  |  |  |  | 85.7136
|  | Светильник НПО22-100 | шт. | 10 |  |  |  |  | 110 |  |  | 1100
|  | Светильник НПБ 1201 | шт. | 4 |  |  |  |  | 169.1 |  |  | 676.4
|  | Лампа накаливания ЛОН-100 | шт. | 14 |  |  |  |  | 6.3 |  |  | 88.2
18 | ФЕРм08-03-600-2 | Счетчики трехфазные ЗП=8,63*1,2 ЭММ=2,31*1,2 ЗПм=0,14*1,2 | шт. | 2 | 13.518 | 2.772 |  | 0.39 | 27.036 | 20.712 | 5.544 |  | 0.78
[5 empty] | 10.356 | 0.168 |  |  |  |  | 0.336
|  | Счетчик электрический ЦЭ6803В 10-100 А | шт. | 2 |  |  |  |  | 1500 |  |  | 3000
Испытания и измерения.
№ п/п | Шифр и № позиции норматива | Наименование работ и затрат | Ед. изм. | Количество |  |  |  |  | Общая стоимость (руб)
|  |  |  | общее |  |  |  |  | единицы |  |  | общая
1 | 2 | 3 | 4 | 5 |  |  |  |  | 6 |  |  | 7
1 | ФЕРп-2001 1-11-028-1 | Измерение сопротивления изоляции мегаомметром (К=1,2) | 1 линия | 42 |  |  |  |  | 5.11 |  |  | 257.544
2 | ФЕРп-2001 1-11-011-1 | Измерение цепи между заземлителями и заземленными элементами (К=1,2) | 100 точек | 1.4 |  |  |  |  | 204.64 |  |  | 343.7952
3 | ФЕРп-2001 1-11-013-1 | Измерение полного сопротивления цепи фаза-нуль (К=1,2) | 1 токопр. | 42 |  |  |  |  | 19.19 |  |  | 967.176
4 | ФЕРп-2001 1-11-023-1 | Снятие характеристик выключателя автоматического (К=1,2) | 1 ед. | 42 |  |  |  |  | 25.58 |  |  | 1289.232
Наименование и значение множителей | [8 empty] | Значение |  |  | Прямые
ФОТ машинистов (ТЕРр 67-Электромонтажные работы) | [8 empty] | 7.25 |  |  | 2.0808
ФОТ машинистов (ФЕРм 08-Электромонтажные работы) | [8 empty] | 7,25*0,81 |  |  | 15580.9682
ФОТ машинистов (ТЕР 46-Работы по реконструкции зданий и сооружений) | [8 empty] | 7.25 |  |  | 708.006
ФОТ рабочих (ТЕРр 67-Электромонтажные работы) | [8 empty] | 7.25 |  |  | 1180.5683
ФОТ рабочих (ФЕРм 08-Электромонтажные работы) | [8 empty] | 7,25*0,81 |  |  | 67973.9095
ФОТ рабочих (ТЕР 46-Работы по реконструкции зданий и сооружений) | [8 empty] | 7.25 |  |  | 2163.8205
ФОТ пусконаладочного персонала (ФЕРп-2001-01) | [8 empty] | 7,25*0,81*0,8 |  |  | 13425.6963
Машины и механизмы (ТЕР) | [8 empty] | 3.3 |  |  | 3461.1225
Машины и механизмы (ФЕРм) | [8 empty] | 3,3*1,06 |  |  | 32722.5559
Итого машины и механизмы | [11 empty] | 36183.6784
Материалы (ТЕР) | [8 empty] | 4.27 |  |  | 0
Материалы (ФЕРм) | [8 empty] | 4,27*0,99 |  |  | 146844.287
Итого поматериалам | [11 empty] | 146844.287
Итого по неучтенным материалам | [11 empty] | 290911.3
ТЗР | [8 empty] | 5% |  |  | 14545.565
Итого | [11 empty] | 573228.825
Накладные расходы (ТЕРр67-Электромонтажные работы) | [8 empty] | 85%*0,94 |  |  | 944.9366
Сметная прибыль (ТЕРр67-Электромонтажные работы) | [8 empty] | 65% |  |  | 768.7219
Накладные расходы (ФЕРм08-Электромонтажные работы) | [8 empty] | 95%*0,94 |  |  | 74614.5059
Сметная прибыль (ФЕРм08-Электромонтажные работы) | [8 empty] | 65% |  |  | 54310.6706
Накладные расходы (ТЕР 46-Работы по реконструкции зданий и сооружений) | [8 empty] | 110%*0,94 |  |  | 2969.4686
Сметная прибыль (ТЕР 46-Работы по реконструкции зданий и сооружений) | [8 empty] | 70% |  |  | 2010.2785
Накладные расходы (ФЕРп-2001-10-Пусконаладочные работы) | [8 empty] | 65%*0,94 |  |  | 8203.1005
Сметная прибыль (ФЕРп-2001-10-Пусконаладочные работы) | [8 empty] | 40% |  |  | 5370.2785
Итого | [11 empty] | 722420.786
Непредвиденные расходы 2% | [11 empty] | 14448.4157
Итого | [11 empty] | 736869.2017
НДС 18%: | [11 empty] | 132636.4563
ВСЕГО ПО СМЕТЕ | [11 empty] | 869505.658
М.П. Заказчик:
М.П. Исполнитель: |  |  | С.Г. Иванов
Note on B14: Tema:
Note on B38: Tema:
Note on B125: Tema: