## Узел учета 2-1
Наименование стройки: Теплоснабжение жилых домов по улицам 9-ая, 10-ая и 11-я Сосневская в г. Иваново
Объект: Теплоснабжение жилого дома №122 по ул. 9-ая Сосневская
ЛОКАЛЬНАЯ СМЕТА № 2-1
Узел учета
Составлена в ценах 3 квартала 2007 г. | [12 empty] | Сметная стоимость - 204,066 тыс. руб.
№ п/п |  | Шифр и номер позиции норматива | Наименование работ и затрат |  |  | Количество |  |  |  | Стоимость на единицу, руб | [10 empty] | Общая стоимость, руб.
[10 empty] | Всего |  |  |  | Экспл. машин |  |  | Материалы |  |  |  | Всего |  |  | Основной зарплаты |  |  | Экспл. машин | [5 empty] | Материалы
ед. изм.
[10 empty] | Основной зарплаты |  |  |  | В т.ч. зарплаты | [12 empty] | В т.ч. зарплаты
1 |  | 2 | 3 |  |  | 4 |  |  |  | 5 |  |  |  | 6 |  |  | 7 |  |  |  | 8 |  |  | 9 |  |  | 10 | [5 empty] | 11
Раздел 1.Строительные работы
1 |  | ТЕР16-05-001-01 | Установка вентилей, задвижек, затворов, клапанов обратных, кранов проходных на трубопроводах из стальных труб диаметром до 25 мм |  |  | 7 |  |  |  | 79 |  |  |  | 3.91 |  |  | 58.3 |  |  |  | 553 |  |  | 103.85 |  |  | 41.06 | [5 empty] | 408.1
|  | (0) | ЗП=10,75*1,2*1,15; ЭММ=3,91*1,2*1,25; ЗПм=0*1,2*1,25; ТЗТ=1,47*1,2*1,15; ТЗТм=0,01*1,2*1,25 |  |  | 1 шт. |  |  |  | 10.75 |  |  |  | 0 | [12 empty] | 0
1.1 |  | 300-9009 | Вентиль фланцевый Ру 1,6 МПа d25 |  |  | 7 | [7 empty] | 1 |  |  | 54.96 | [15 empty] | 384.72
шт.
2 |  | ТЕР16-05-001-03 | Установка вентилей, задвижек, затворов, клапанов обратных, кранов проходных на трубопроводах из стальных труб диаметром до 100 мм |  |  | 9 |  |  |  | 182.4576 |  |  |  | 9.79 |  |  | 138.42 |  |  |  | 1642.12 |  |  | 264.17 |  |  | 132.17 | [5 empty] | 1245.78
|  | (0) | ЗП=21,27*1,2*1,15; ЭММ=9,79*1,2*1,25; ЗПм=0,2*1,2*1,25; ТЗТ=2,91*1,2*1,15; ТЗТм=0,04*1,2*1,25 |  |  | 1 шт. |  |  |  | 21.27 |  |  |  | 0.2 | [12 empty] | 2.7
2.1 |  | 300-9009 | Шаровый кран Ру 16 бар d100 |  |  | 9 | [7 empty] | 1 |  |  | 1148.6 | [15 empty] | 10337.4
шт.
3 |  | ТЕР18-05-001-01 | Установка насосов центробежных с электродвигателем массой агрегата до 0,1 т |  |  | 2 |  |  |  | 252.8894 |  |  |  | 13.5 |  |  | 86.18 |  |  |  | 505.78 |  |  | 292.92 |  |  | 40.5 | [5 empty] | 172.36
|  | (0) | ЗП=106,13*1,2*1,15; ЭММ=13,5*1,2*1,25; ЗПм=0,52*1,2*1,25; ТЗТ=14,17*1,2*1,15; ТЗТм=0,08*1,2*1,25 |  |  | 1 насос |  |  |  | 106.13 |  |  |  | 0.52 | [12 empty] | 1.56
3.1 |  | 300-9260 | Насос циркуляционный с элетродвигателем N=0,46 КВт в комплекте с пультом управления GRUNDFOS |  |  | 2 | [7 empty] | 1 |  |  | 5090.67 | [15 empty] | 10181.34
комплект
4 |  | ТЕР18-06-007-07 | Установка фильтров диаметром 100 мм |  |  | 0.1 |  |  |  | 12553.018 |  |  |  | 175.38 |  |  | 12106.27 |  |  |  | 1255.3 |  |  | 18.37 |  |  | 26.31 | [5 empty] | 1210.63
|  | (0) | ЗП=133,1*1,2*1,15; ЭММ=175,38*1,2*1,25; ЗПм=3,41*1,2*1,25; ТЗТ=17,77*1,2*1,15; ТЗТм=0,78*1,2*1,25 |  |  | 10 фильтров |  |  |  | 133.1 |  |  |  | 3.41 | [12 empty] | 0.51
5 |  | ТЕР16-05-001-03 | Установка клапанов обратных на трубопроводах из стальных труб диаметром до 100 мм |  |  | 2 |  |  |  | 182.4576 |  |  |  | 9.79 |  |  | 138.42 |  |  |  | 364.92 |  |  | 58.71 |  |  | 29.37 | [5 empty] | 276.84
|  | (0) | ЗП=21,27*1,2*1,15; ЭММ=9,79*1,2*1,25; ЗПм=0,2*1,2*1,25; ТЗТ=2,91*1,2*1,15; ТЗТм=0,04*1,2*1,25 |  |  | 1 шт. |  |  |  | 21.27 |  |  |  | 0.2 | [12 empty] | 0.6
5.1 |  | 300-9009 | Обратный клапан Ру 16 бар Ду 100 мм V 287 |  |  | 2 | [7 empty] | 1 |  |  | 716.13 | [15 empty] | 1432.26
шт.
6 |  | ТЕР18-06-002-04 | Установка грязевиков наружным диаметром патрубков до 108 мм |  |  | 2 |  |  |  | 1191.0198 |  |  |  | 16.22 |  |  | 1126.38 |  |  |  | 2382.04 |  |  | 80.62 |  |  | 48.66 | [5 empty] | 2252.76
|  | (0) | ЗП=29,21*1,2*1,15; ЭММ=16,22*1,2*1,25; ЗПм=0,21*1,2*1,25; ТЗТ=3,9*1,2*1,15; ТЗТм=0,04*1,2*1,25 |  |  | 1 шт. |  |  |  | 29.21 |  |  |  | 0.21 | [12 empty] | 0.63
7 |  | ТЕР16-02-005-05 | Прокладка трубопроводов отопления и водоснабжения из стальных электросварных труб диаметром 100 мм |  |  | 0.24 |  |  |  | 9451.8194 |  |  |  | 230.12 |  |  | 8240.51 |  |  |  | 2268.44 |  |  | 207.87 |  |  | 82.84 | [5 empty] | 1977.72
|  | (0) | ЗП=627,63*1,2*1,15; ЭММ=230,12*1,2*1,25; ЗПм=3,82*1,2*1,25; ТЗТ=79,75*1,2*1,15; ТЗТм=1,77*1,2*1,25 |  |  | 100 м трубопровода |  |  |  | 627.63 |  |  |  | 3.82 | [12 empty] | 1.38
7.1 |  | 300-9240 | Крепления |  |  | 70.9 | [7 empty] | 295.4167 |  |  | 11.86 | [15 empty] | 840.87
кг
8 |  | ТЕР16-02-005-02 | Прокладка трубопроводов отопления и водоснабжения из стальных электросварных труб диаметром 50 мм |  |  | 0.005 |  |  |  | 5124.4774 |  |  |  | 133.26 |  |  | 4263.94 |  |  |  | 25.62 |  |  | 3.3 |  |  | 1 | [5 empty] | 21.32
|  | (0) | ЗП=478,73*1,2*1,15; ЭММ=133,26*1,2*1,25; ЗПм=1,96*1,2*1,25; ТЗТ=60,83*1,2*1,15; ТЗТм=1,06*1,2*1,25 |  |  | 100 м трубопровода |  |  |  | 478.73 |  |  |  | 1.96 | [12 empty] | 0.01
9 |  | ТЕР16-02-005-01 | Прокладка трубопроводов отопления и водоснабжения из стальных электросварных труб диаметром до 40 мм |  |  | 0.03 |  |  |  | 4089.4374 |  |  |  | 133.26 |  |  | 3228.9 |  |  |  | 122.68 |  |  | 19.82 |  |  | 6 | [5 empty] | 96.87
|  | (0) | ЗП=478,73*1,2*1,15; ЭММ=133,26*1,2*1,25; ЗПм=1,96*1,2*1,25; ТЗТ=60,83*1,2*1,15; ТЗТм=1,06*1,2*1,25 |  |  | 100 м трубопровода |  |  |  | 478.73 |  |  |  | 1.96 | [12 empty] | 0.09
10 |  | ФЕР13-03-002-04 | Огрунтовка металлических поверхностей за один раз грунтовкой ГФ-021 |  |  | 0.086 |  |  |  | 294.655 |  |  |  | 9.31 |  |  | 202.72 |  |  |  | 23.96 |  |  | 5.43 |  |  | 1.27 | [5 empty] | 17.26
|  | (0) | Изп=0,81; Иэмм=1,06; Имат=0,99; ЗП=56,5*1,2*1,15; ЭММ=9,31*1,2*1,25; ЗПм=0,1*1,2*1,25; ТЗТ=5,31*1,2*1,15; ТЗТм=0,02*1,2*1,25 |  |  | 100 м2 окрашиваемой поверхности |  |  |  | 56.5 |  |  |  | 0.1 | [12 empty] | 0.01
11 |  | ФЕР13-03-004-26 прим | Окраска металлических огрунтованных поверхностей маслянно-битумное за 2 раза |  |  | 0.086 |  |  |  | 797.9212 |  |  |  | 6.1 |  |  | 740.83 |  |  |  | 67.25 |  |  | 3.34 |  |  | 0.83 | [5 empty] | 63.07
|  | (0) | Изп=0,81; Иэмм=1,06; Имат=0,99; ЗП=34,74*1,2*1,15; ЭММ=6,1*1,2*1,25; ЗПм=0,1*1,2*1,25; ТЗТ=3,83*1,2*1,15; ТЗТм=0,02*1,2*1,25 |  |  | 100 м2 окрашиваемой поверхности |  |  |  | 34.74 |  |  |  | 0.1 | [12 empty] | 0.01
12 |  | ТЕР26-01-007-01 | Изоляция трубопроводов шнурами |  |  | 0.8 |  |  |  | 1354.4334 |  |  |  | 85.83 |  |  | 67.62 |  |  |  | 1083.55 |  |  | 926.45 |  |  | 103 | [5 empty] | 54.1
|  | (0) | ЗП=839,18*1,2*1,15; ЭММ=85,83*1,2*1,25; ЗПм=13,86*1,2*1,25; ТЗТ=106,63*1,2*1,15; ТЗТм=0,85*1,2*1,25 |  |  | 1 м3 изоляции |  |  |  | 839.18 |  |  |  | 13.86 | [12 empty] | 16.63
12.1 |  | 104-9219 | Материалы теплоизоляционные |  |  | 0.632 | [7 empty] | 0.79 |  |  | 4476.54 | [15 empty] | 2829.17
т
13 |  | ТЕР26-01-052-01 | Покрытие поверхности изоляции трубопроводов упругими оболочками стеклопластиками РСТ, тканями стеклянными |  |  | 0.186 |  |  |  | 6375.5616 |  |  |  | 111.45 |  |  | 5073.93 |  |  |  | 1185.85 |  |  | 211.01 |  |  | 31.09 | [5 empty] | 943.75
|  | (0) | ЗП=822,07*1,2*1,15; ЭММ=111,45*1,2*1,25; ЗПм=11,42*1,2*1,25; ТЗТ=107,18*1,2*1,15; ТЗТм=0,7*1,2*1,25 |  |  | 100 м2 поверхности покрытия изоляции |  |  |  | 822.07 |  |  |  | 11.42 | [12 empty] | 3.19
13.1 |  | 104-9254 | Стеклопластик рулонный М415 |  |  | 21.576 | [7 empty] | 116 |  |  | 11.36 | [15 empty] | 245.1
м2
14 |  | ТЕР16-07-005-01 | Гидравлическое испытание трубопроводов систем отопления, водопровода и горячего водоснабжения диаметром до 50 мм |  |  | 0.035 |  |  |  | 137.0522 |  |  |  | 44.91 |  |  | 4.91 |  |  |  | 4.8 |  |  | 2.27 |  |  | 2.36 | [5 empty] | 0.17
|  | (0) | ЗП=46,94*1,2*1,15; ЭММ=44,91*1,2*1,25; ЗПм=0*1,2*1,25; ТЗТ=5,01*1,2*1,15; ТЗТм=0*1,2*1,25 |  |  | 100 м трубопровода |  |  |  | 46.94 |  |  |  | 0 | [12 empty] | 0
15 |  | ТЕР16-07-005-02 | Гидравлическое испытание трубопроводов систем отопления, водопровода и горячего водоснабжения диаметром до 100 мм |  |  | 0.24 |  |  |  | 145.6222 |  |  |  | 44.91 |  |  | 13.48 |  |  |  | 34.95 |  |  | 15.55 |  |  | 16.17 | [5 empty] | 3.24
|  | (0) | ЗП=46,94*1,2*1,15; ЭММ=44,91*1,2*1,25; ЗПм=0*1,2*1,25; ТЗТ=5,01*1,2*1,15; ТЗТм=0*1,2*1,25 |  |  | 100 м трубопровода |  |  |  | 46.94 |  |  |  | 0 | [12 empty] | 0
16 |  | ССЦ07.2007 Табл.24- | Доставка арматуры из г. Москва (370км) |  |  | 0.28 |  |  |  | 977.53 |  |  |  | 0 |  |  | 0 |  |  |  | 273.71 |  |  | 0 |  |  | 0 | [5 empty] | 0
тонн
[21 empty] | 37771.12 |  |  | 2213.68 |  |  | 562.63 | [5 empty] | 34994.83
27.32
Наименование и значение множителей | [19 empty] | Значение | [7 empty] | Прямые
ФОТ рабочих | [7 empty] | 2213,68*6,79 | [11 empty] | 6.79 | [7 empty] | 15031
Машины и механизмы | [7 empty] | 562,63*3,19 | [11 empty] | 3.19 | [7 empty] | 1795
Материалы | [7 empty] | 34994,83*3,93 | [11 empty] | 3.93 | [7 empty] | 137530
Итого по перевозке | [19 empty] | 0 | [7 empty] | 274
Итого | [19 empty] | 0 | [7 empty] | 154630
Защита строительных конструкций и оборудования от коррозии. Коэф.0,94 (10, 11)
Накладные расходы | [7 empty] | (8,77+0,02)*6,79*0,846*0,9 | [11 empty] | 0.846 | [7 empty] | 45
Сметная прибыль | [7 empty] | (8,77+0,02)*6,79*0,7*0,85 | [11 empty] | 0.7 | [7 empty] | 36
Сантехнические работы - внутренние (трубопроводы, водопровод, канализация, отопление, газоснабжение, вентиляция и кондиционирование воздуха). Коэф.0,94 (1, 2, 3, 4, 5, 6, 7, 8, 9, 14, 15)
Накладные расходы | [7 empty] | (1067,45+7,48)*6,79*1,2032*0,9 | [11 empty] | 1.2032 | [7 empty] | 7904
Сметная прибыль | [7 empty] | (1067,45+7,48)*6,79*0,83*0,85 | [11 empty] | 0.83 | [7 empty] | 5149
Теплоизоляционные работы. Коэф.0,94 (12, 13)
Накладные расходы | [7 empty] | (1137,46+19,82)*6,79*0,94*0,9 | [11 empty] | 0.94 | [7 empty] | 6648
Сметная прибыль | [7 empty] | (1137,46+19,82)*6,79*0,7*0,85 | [11 empty] | 0.7 | [7 empty] | 4675
Итого накладные расходы | [7 empty] | 14597 | [11 empty] | 1 | [7 empty] | 14597
Итого сметная прибыль | [7 empty] | 9860 | [11 empty] | 1 | [7 empty] | 9860
Итого | [19 empty] | 0 | [7 empty] | 179087
№ п/п | Шифр и номер позиции норматива |  |  |  | Наименование работ и затрат |  |  |  | Количество |  | Стоимость на единицу, руб | [10 empty] | Общая стоимость, руб.
[11 empty] | Всего |  |  |  | Экспл. машин |  |  | Материалы |  |  |  | Всего |  |  | Основной зарплаты | [5 empty] | Экспл. машин |  |  | Материалы
ед. изм.
[11 empty] | Основной зарплаты |  |  |  | В т.ч. зарплаты | [15 empty] | В т.ч. зарплаты
1 | 2 |  |  |  | 3 |  |  |  | 4 |  | 5 |  |  |  | 6 |  |  | 7 |  |  |  | 8 |  |  | 9 | [5 empty] | 10 |  |  | 11
Раздел 2. Монтажные работы
1 | ФЕРм11-02-022-04 |  |  |  | Регулятор давления устанавливаемые на фланцевых соединениях, диаметр условного прохода, мм, до 50 |  |  |  | 1 |  | 53.26 |  |  |  | 8.29 |  |  | 10.9 |  |  |  | 47.59 |  |  | 26.25 | [5 empty] | 10.54 |  |  | 10.79
| (0) |  |  |  | Изп=0,81; Иэмм=1,06; Имат=0,99; ЗП=27,01*1,2; ЭММ=8,29*1,2; ЗПм=0*1,2; ТЗТ=3,09*1,2; ТЗТм=0,11*1,2 |  |  |  | 1 шт. |  | 27.01 |  |  |  | 0 | [15 empty] | 0
2 | ФЕРм12-10-001-02 |  |  |  | Закладные устройства приборов. Бобышки, штуцеры на условное давление свыше 10 МПа |  |  |  | 0.21 |  | 3297.76 |  |  |  | 1045.77 |  |  | 669.1 |  |  |  | 652.12 |  |  | 233.67 | [5 empty] | 279.35 |  |  | 139.11
| (0) |  |  |  | Изп=0,81; Иэмм=1,06; Имат=0,99; ЗП=1144,78*1,2; ЭММ=1045,77*1,2; ЗПм=174,93*1,2; ТЗТ=119*1,2; ТЗТм=15,09*1,2 |  |  |  | 100 шт. |  | 1144.78 |  |  |  | 174.93 | [15 empty] | 35.71
ИТОГО: | [21 empty] | 699.71 |  |  | 259.92 | [5 empty] | 289.89 |  |  | 149.9
35.71
Наименование и значение множителей | [19 empty] | Значение | [8 empty] | Прямые
ФОТ рабочих | [7 empty] | 259,92*6,79 | [11 empty] | 6.79 | [8 empty] | 1765
Машины и механизмы | [7 empty] | 289,89*3,19 | [11 empty] | 3.19 | [8 empty] | 925
Материалы | [7 empty] | 149,9*3,93 | [11 empty] | 3.93 | [8 empty] | 589
Итого | [19 empty] | 0 | [8 empty] | 3279
Монтаж оборудования. Коэф.0,94 (1, 2)
Накладные расходы | [7 empty] | (259,92+35,71)*6,79*0,752 | [11 empty] | 0.752 | [8 empty] | 1510
Сметная прибыль | [7 empty] | (259,92+35,71)*6,79*0,6 | [11 empty] | 0.6 | [8 empty] | 1204
Итого накладные расходы | [7 empty] | 1510 | [11 empty] | 1 | [8 empty] | 1510
Итого сметная прибыль | [7 empty] | 1204 | [11 empty] | 1 | [8 empty] | 1204
Итого | [19 empty] | 0 | [8 empty] | 5993
№ п/п | Шифр и номер позиции норматива |  |  |  | Наименование работ и затрат |  | Количество |  |  |  |  | Стоимость на единицу, руб | [10 empty] | Общая стоимость, руб.
[12 empty] | Всего |  |  |  | Экспл. машин |  |  | Материалы |  |  |  | Всего |  |  | Основной зарплаты |  |  |  | Экспл. машин |  | Материалы
ед. изм.
[12 empty] | Основной зарплаты |  |  |  | В т.ч. зарплаты | [13 empty] | В т.ч. зарплаты
1 | 2 |  |  |  | 3 |  | 4 |  |  |  |  | 5 |  |  |  | 6 |  |  | 7 |  |  |  | 8 |  |  | 9 |  |  |  | 10 |  | 11
Раздел 3. Оборудование
1 |  |  |  |  | Регулятор давления Ру 1,6 МПа Ду 50 мм 21с12нж "Н3" |  | 1 | [8 empty] | 0 |  |  | 18904.23 | [12 empty] | 18904.23
шт
2 | ССЦ07.2007 Табл.24- |  |  |  | Доставка оборудования из г. Москва (370км) |  | 0.0834 |  |  |  |  | 977.53 |  |  |  | 0 |  |  | 0 |  |  |  | 81.53 |  |  | 0 |  |  |  | 0 |  | 0
тонн
ИТОГО: | [22 empty] | 18904.23 |  |  | 0 |  |  |  | 0 |  | 18904.23
0
Наименование и значение множителей | [19 empty] | Значение | [8 empty] | Прямые
Оборудование | [7 empty] | 18904.23 | [11 empty] | 1 | [8 empty] | 18904
Итого по перевозке | [19 empty] | 0 | [8 empty] | 82
Итого | [19 empty] | 0 | [8 empty] | 18986
СОСТАВИЛ |  |  |  | ____________________ Лапшина Н.С.

## SMW_Служебная (hidden)
Исправленная Смета
Наименование стройки: Теплоснабжение жилых домов по улицам 9-ая, 10-ая и 11-я Сосневская в г. Иваново | 132 | 859 | 0 | 0 | 709
Объект: Теплоснабжение жилого дома №122 по ул. 9-ая Сосневская | 132 | 860 | 0 | 0 | 709
ЛОКАЛЬНАЯ СМЕТА № 2-1 | 132 | 3 | 0 | 0 | 703
Узел учета | 132 | 641 | 0 | 0 | 709
Составлена в ценах 3 квартала 2007 г. | 132 | 1789 | 0 | 0 | 711
0 | 132 | 1789 | 1 | 0 | 711
Сметная стоимость - 204,066 тыс. руб. | 132 | 1789 | 2 | 0 | 711
№ п/п | 132 | 502 | 0 | 0 | 11900
Шифр и номер позиции норматива | 132 | 502 | 1 | 0 | 11900
Наименование работ и затрат | 132 | 502 | 2 | 0 | 11900
Количество | 132 | 502 | 3 | 0 | 11900
ед. изм. | 132 | 502 | 4 | 0 | 11900
Стоимость на единицу, руб | 132 | 502 | 5 | 0 | 11900
Всего | 132 | 502 | 6 | 0 | 11900
Основной зарплаты | 132 | 502 | 7 | 0 | 11900
Экспл. машин | 132 | 502 | 8 | 0 | 11900
В т.ч. зарплаты | 132 | 502 | 9 | 0 | 11900
Общая стоимость, руб. | 132 | 502 | 10 | 0 | 11900
Всего | 132 | 502 | 11 | 0 | 11900
Основной зарплаты | 132 | 502 | 12 | 0 | 11900
Экспл. машин | 132 | 502 | 13 | 0 | 11900
В т.ч. зарплаты | 132 | 502 | 14 | 0 | 11900
Материалы | 132 | 502 | 15 | 0 | 11900
Материалы | 132 | 502 | 16 | 0 | 11900
Раздел 1.Строительные работы | 132 | 1504 | 0 | 0 | 11907
1 | 132 | 1494 | 0 | 0 | 11902
ТЕР16-05-001-01 | 132 | 1494 | 1 | 0 | 11902
Установка вентилей, задвижек, затворов, клапанов обратных, кранов проходных на трубопроводах из стальных труб диаметром до 25 мм | 132 | 1494 | 2 | 0 | 11902
1 шт. | 132 | 1494 | 3 | 0 | 11902
7 | 132 | 1494 | 4 | 0 | 11902
10.75 | 132 | 1494 | 6 | 0 | 11902
3.91 | 132 | 1494 | 7 | 0 | 11902
0 | 132 | 1494 | 8 | 0 | 11902
58.3 | 132 | 1494 | 14 | 0 | 11902
1.1 | 132 | 1495 | 0 | 0 | 11906
300-9009 | 132 | 1495 | 1 | 0 | 11906
Вентиль фланцевый Ру 1,6 МПа d25 | 132 | 1495 | 2 | 0 | 11906
шт. | 132 | 1495 | 3 | 0 | 11906
1 | 132 | 1495 | 6 | 0 | 11906
54.96 | 132 | 1495 | 8 | 0 | 11906
0 | 132 | 1495 | 9 | 0 | 11906
2 | 132 | 1525 | 0 | 0 | 11902
ТЕР16-05-001-03 | 132 | 1525 | 1 | 0 | 11902
Установка вентилей, задвижек, затворов, клапанов обратных, кранов проходных на трубопроводах из стальных труб диаметром до 100 мм | 132 | 1525 | 2 | 0 | 11902
1 шт. | 132 | 1525 | 3 | 0 | 11902
9 | 132 | 1525 | 4 | 0 | 11902
21.27 | 132 | 1525 | 6 | 0 | 11902
9.79 | 132 | 1525 | 7 | 0 | 11902
0.2 | 132 | 1525 | 8 | 0 | 11902
138.42 | 132 | 1525 | 14 | 0 | 11902
2.1 | 132 | 1527 | 0 | 0 | 11906
300-9009 | 132 | 1527 | 1 | 0 | 11906
Шаровый кран Ру 16 бар d100 | 132 | 1527 | 2 | 0 | 11906
шт. | 132 | 1527 | 3 | 0 | 11906
1 | 132 | 1527 | 6 | 0 | 11906
1148.6 | 132 | 1527 | 8 | 0 | 11906
0 | 132 | 1527 | 9 | 0 | 11906
3 | 132 | 1499 | 0 | 0 | 11902
ТЕР18-05-001-01 | 132 | 1499 | 1 | 0 | 11902
Установка насосов центробежных с электродвигателем массой агрегата до 0,1 т | 132 | 1499 | 2 | 0 | 11902
1 насос | 132 | 1499 | 3 | 0 | 11902
2 | 132 | 1499 | 4 | 0 | 11902
106.13 | 132 | 1499 | 6 | 0 | 11902
13.5 | 132 | 1499 | 7 | 0 | 11902
0.52 | 132 | 1499 | 8 | 0 | 11902
86.18 | 132 | 1499 | 14 | 0 | 11902
3.1 | 132 | 1502 | 0 | 0 | 11906
300-9260 | 132 | 1502 | 1 | 0 | 11906
Насос циркуляционный с элетродвигателем N=0,46 КВт в комплекте с пультом управления GRUNDFOS | 132 | 1502 | 2 | 0 | 11906
комплект | 132 | 1502 | 3 | 0 | 11906
1 | 132 | 1502 | 6 | 0 | 11906
5090.67 | 132 | 1502 | 8 | 0 | 11906
0 | 132 | 1502 | 9 | 0 | 11906
4 | 132 | 1519 | 0 | 0 | 11902
ТЕР18-06-007-07 | 132 | 1519 | 1 | 0 | 11902
Установка фильтров диаметром 100 мм | 132 | 1519 | 2 | 0 | 11902
10 фильтров | 132 | 1519 | 3 | 0 | 11902
0.1 | 132 | 1519 | 4 | 0 | 11902
133.1 | 132 | 1519 | 6 | 0 | 11902
175.38 | 132 | 1519 | 7 | 0 | 11902
3.41 | 132 | 1519 | 8 | 0 | 11902
12106.27 | 132 | 1519 | 14 | 0 | 11902
5 | 132 | 1505 | 0 | 0 | 11902
ТЕР16-05-001-03 | 132 | 1505 | 1 | 0 | 11902
Установка клапанов обратных на трубопроводах из стальных труб диаметром до 100 мм | 132 | 1505 | 2 | 0 | 11902
1 шт. | 132 | 1505 | 3 | 0 | 11902
2 | 132 | 1505 | 4 | 0 | 11902
21.27 | 132 | 1505 | 6 | 0 | 11902
9.79 | 132 | 1505 | 7 | 0 | 11902
0.2 | 132 | 1505 | 8 | 0 | 11902
138.42 | 132 | 1505 | 14 | 0 | 11902
5.1 | 132 | 1517 | 0 | 0 | 11906
300-9009 | 132 | 1517 | 1 | 0 | 11906
Обратный клапан Ру 16 бар Ду 100 мм V 287 | 132 | 1517 | 2 | 0 | 11906
шт. | 132 | 1517 | 3 | 0 | 11906
1 | 132 | 1517 | 6 | 0 | 11906
716.13 | 132 | 1517 | 8 | 0 | 11906
0 | 132 | 1517 | 9 | 0 | 11906
6 | 132 | 1520 | 0 | 0 | 11902
ТЕР18-06-002-04 | 132 | 1520 | 1 | 0 | 11902
Установка грязевиков наружным диаметром патрубков до 108 мм | 132 | 1520 | 2 | 0 | 11902
1 шт. | 132 | 1520 | 3 | 0 | 11902
2 | 132 | 1520 | 4 | 0 | 11902
29.21 | 132 | 1520 | 6 | 0 | 11902
16.22 | 132 | 1520 | 7 | 0 | 11902
0.21 | 132 | 1520 | 8 | 0 | 11902
1126.38 | 132 | 1520 | 14 | 0 | 11902
7 | 132 | 1544 | 0 | 0 | 11902
ТЕР16-02-005-05 | 132 | 1544 | 1 | 0 | 11902
Прокладка трубопроводов отопления и водоснабжения из стальных электросварных труб диаметром 100 мм | 132 | 1544 | 2 | 0 | 11902
100 м трубопровода | 132 | 1544 | 3 | 0 | 11902
0.24 | 132 | 1544 | 4 | 0 | 11902
627.63 | 132 | 1544 | 6 | 0 | 11902
230.12 | 132 | 1544 | 7 | 0 | 11902
3.82 | 132 | 1544 | 8 | 0 | 11902
8240.51 | 132 | 1544 | 14 | 0 | 11902
7.1 | 132 | 1545 | 0 | 0 | 11906
300-9240 | 132 | 1545 | 1 | 0 | 11906
Крепления | 132 | 1545 | 2 | 0 | 11906
кг | 132 | 1545 | 3 | 0 | 11906
295.4167 | 132 | 1545 | 6 | 0 | 11906
11.86 | 132 | 1545 | 8 | 0 | 11906
0 | 132 | 1545 | 9 | 0 | 11906
8 | 132 | 1550 | 0 | 0 | 11902
ТЕР16-02-005-02 | 132 | 1550 | 1 | 0 | 11902
Прокладка трубопроводов отопления и водоснабжения из стальных электросварных труб диаметром 50 мм | 132 | 1550 | 2 | 0 | 11902
100 м трубопровода | 132 | 1550 | 3 | 0 | 11902
0.005 | 132 | 1550 | 4 | 0 | 11902
478.73 | 132 | 1550 | 6 | 0 | 11902
133.26 | 132 | 1550 | 7 | 0 | 11902
1.96 | 132 | 1550 | 8 | 0 | 11902
4263.94 | 132 | 1550 | 14 | 0 | 11902
9 | 132 | 1552 | 0 | 0 | 11902
ТЕР16-02-005-01 | 132 | 1552 | 1 | 0 | 11902
Прокладка трубопроводов отопления и водоснабжения из стальных электросварных труб диаметром до 40 мм | 132 | 1552 | 2 | 0 | 11902
100 м трубопровода | 132 | 1552 | 3 | 0 | 11902
0.03 | 132 | 1552 | 4 | 0 | 11902
478.73 | 132 | 1552 | 6 | 0 | 11902
133.26 | 132 | 1552 | 7 | 0 | 11902
1.96 | 132 | 1552 | 8 | 0 | 11902
3228.9 | 132 | 1552 | 14 | 0 | 11902
10 | 132 | 1554 | 0 | 0 | 11902
ФЕР13-03-002-04 | 132 | 1554 | 1 | 0 | 11902
Огрунтовка металлических поверхностей за один раз грунтовкой ГФ-021 | 132 | 1554 | 2 | 0 | 11902
100 м2 окрашиваемой поверхности | 132 | 1554 | 3 | 0 | 11902
0.086 | 132 | 1554 | 4 | 0 | 11902
56.5 | 132 | 1554 | 6 | 0 | 11902
9.31 | 132 | 1554 | 7 | 0 | 11902
0.1 | 132 | 1554 | 8 | 0 | 11902
202.72 | 132 | 1554 | 14 | 0 | 11902
11 | 132 | 1805 | 0 | 0 | 11902
ФЕР13-03-004-26 прим | 132 | 1805 | 1 | 0 | 11902
Окраска металлических огрунтованных поверхностей маслянно-битумное за 2 раза | 132 | 1805 | 2 | 0 | 11902
100 м2 окрашиваемой поверхности | 132 | 1805 | 3 | 0 | 11902
0.086 | 132 | 1805 | 4 | 0 | 11902
34.74 | 132 | 1805 | 6 | 0 | 11902
6.1 | 132 | 1805 | 7 | 0 | 11902
0.1 | 132 | 1805 | 8 | 0 | 11902
740.83 | 132 | 1805 | 14 | 0 | 11902
12 | 132 | 1557 | 0 | 0 | 11902
ТЕР26-01-007-01 | 132 | 1557 | 1 | 0 | 11902
Изоляция трубопроводов шнурами | 132 | 1557 | 2 | 0 | 11902
1 м3 изоляции | 132 | 1557 | 3 | 0 | 11902
0.8 | 132 | 1557 | 4 | 0 | 11902
839.18 | 132 | 1557 | 6 | 0 | 11902
85.83 | 132 | 1557 | 7 | 0 | 11902
13.86 | 132 | 1557 | 8 | 0 | 11902
67.62 | 132 | 1557 | 14 | 0 | 11902
12.1 | 132 | 1563 | 0 | 0 | 11906
104-9219 | 132 | 1563 | 1 | 0 | 11906
Материалы теплоизоляционные | 132 | 1563 | 2 | 0 | 11906
т | 132 | 1563 | 3 | 0 | 11906
0.79 | 132 | 1563 | 6 | 0 | 11906
4476.54 | 132 | 1563 | 8 | 0 | 11906
0 | 132 | 1563 | 9 | 0 | 11906
13 | 132 | 1561 | 0 | 0 | 11902
ТЕР26-01-052-01 | 132 | 1561 | 1 | 0 | 11902
Покрытие поверхности изоляции трубопроводов упругими оболочками стеклопластиками РСТ, тканями стеклянными | 132 | 1561 | 2 | 0 | 11902
100 м2 поверхности покрытия изоляции | 132 | 1561 | 3 | 0 | 11902
0.186 | 132 | 1561 | 4 | 0 | 11902
822.07 | 132 | 1561 | 6 | 0 | 11902
111.45 | 132 | 1561 | 7 | 0 | 11902
11.42 | 132 | 1561 | 8 | 0 | 11902
5073.93 | 132 | 1561 | 14 | 0 | 11902
13.1 | 132 | 1565 | 0 | 0 | 11906
104-9254 | 132 | 1565 | 1 | 0 | 11906
Стеклопластик рулонный М415 | 132 | 1565 | 2 | 0 | 11906
м2 | 132 | 1565 | 3 | 0 | 11906
116 | 132 | 1565 | 6 | 0 | 11906
11.36 | 132 | 1565 | 8 | 0 | 11906
0 | 132 | 1565 | 9 | 0 | 11906
14 | 132 | 1580 | 0 | 0 | 11902
ТЕР16-07-005-01 | 132 | 1580 | 1 | 0 | 11902
Гидравлическое испытание трубопроводов систем отопления, водопровода и горячего водоснабжения диаметром до 50 мм | 132 | 1580 | 2 | 0 | 11902
100 м трубопровода | 132 | 1580 | 3 | 0 | 11902
0.035 | 132 | 1580 | 4 | 0 | 11902
46.94 | 132 | 1580 | 6 | 0 | 11902
44.91 | 132 | 1580 | 7 | 0 | 11902
0 | 132 | 1580 | 8 | 0 | 11902
4.91 | 132 | 1580 | 14 | 0 | 11902
15 | 132 | 1581 | 0 | 0 | 11902
ТЕР16-07-005-02 | 132 | 1581 | 1 | 0 | 11902
Гидравлическое испытание трубопроводов систем отопления, водопровода и горячего водоснабжения диаметром до 100 мм | 132 | 1581 | 2 | 0 | 11902
100 м трубопровода | 132 | 1581 | 3 | 0 | 11902
0.24 | 132 | 1581 | 4 | 0 | 11902
46.94 | 132 | 1581 | 6 | 0 | 11902
44.91 | 132 | 1581 | 7 | 0 | 11902
0 | 132 | 1581 | 8 | 0 | 11902
13.48 | 132 | 1581 | 14 | 0 | 11902
16 | 132 | 1661 | 0 | 0 | 11921
ССЦ07.2007 Табл.24- | 132 | 1661 | 1 | 0 | 11921
Доставка арматуры из г. Москва (370км) | 132 | 1661 | 2 | 0 | 11921
тонн | 132 | 1661 | 3 | 0 | 11921
0.28 | 132 | 1661 | 4 | 0 | 11921
977.53 | 132 | 1661 | 5 | 0 | 11921
0 | 132 | 1661 | 6 | 0 | 11921
0 | 132 | 1661 | 8 | 0 | 11921
0 | 132 | 1096 | 0 | 0 | 11907
| 132 | 530 | 0 | 0 | 11903
Наименование и значение множителей | 132 | 1135 | 0 | 0 | 100
Значение | 132 | 1135 | 1 | 0 | 100
Прямые | 132 | 1135 | 3 | 0 | 100
ФОТ рабочих | 132 | 1136 | 0 | 0 | 102
6.79 | 132 | 1136 | 1 | 0 | 102
Машины и механизмы | 132 | 1137 | 0 | 0 | 102
3.19 | 132 | 1137 | 1 | 0 | 102
Материалы | 132 | 1138 | 0 | 0 | 102
3.93 | 132 | 1138 | 1 | 0 | 102
Итого по перевозке | 132 | 1141 | 0 | 0 | 103
0 | 132 | 1141 | 1 | 0 | 103
Итого | 132 | 1143 | 0 | 0 | 103
0 | 132 | 1143 | 1 | 0 | 103
Защита строительных конструкций и оборудования от коррозии. Коэф.0,94 (10, 11) | 132 | 1649 | 0 | 0 | 104
Накладные расходы | 132 | 1650 | 0 | 0 | 102
0.846 | 132 | 1650 | 1 | 0 | 102
Сметная прибыль | 132 | 1651 | 0 | 0 | 102
0.7 | 132 | 1651 | 1 | 0 | 102
Сантехнические работы - внутренние (трубопроводы, водопровод, канализация, отопление, газоснабжение, вентиляция и кондиционирование воздуха). Коэф.0,94 (1, 2, 3, 4, 5, 6, 7, 8, 9, 14, 15) | 132 | 1652 | 0 | 0 | 104
Накладные расходы | 132 | 1653 | 0 | 0 | 102
1.2032 | 132 | 1653 | 1 | 0 | 102
Сметная прибыль | 132 | 1654 | 0 | 0 | 102
0.83 | 132 | 1654 | 1 | 0 | 102
Теплоизоляционные работы. Коэф.0,94 (12, 13) | 132 | 1655 | 0 | 0 | 104
Накладные расходы | 132 | 1656 | 0 | 0 | 102
0.94 | 132 | 1656 | 1 | 0 | 102
Сметная прибыль | 132 | 1657 | 0 | 0 | 102
0.7 | 132 | 1657 | 1 | 0 | 102
Итого накладные расходы | 132 | 1183 | 0 | 0 | 102
1 | 132 | 1183 | 1 | 0 | 102
Итого сметная прибыль | 132 | 1184 | 0 | 0 | 102
1 | 132 | 1184 | 1 | 0 | 102
Итого | 132 | 1185 | 0 | 0 | 103
0 | 132 | 1185 | 1 | 0 | 103
№ п/п | 132 | 1667 | 0 | 0 | 11900
Шифр и номер позиции норматива | 132 | 1667 | 1 | 0 | 11900
Наименование работ и затрат | 132 | 1667 | 2 | 0 | 11900
Количество | 132 | 1667 | 3 | 0 | 11900
ед. изм. | 132 | 1667 | 4 | 0 | 11900
Стоимость на единицу, руб | 132 | 1667 | 5 | 0 | 11900
Всего | 132 | 1667 | 6 | 0 | 11900
Основной зарплаты | 132 | 1667 | 7 | 0 | 11900
Экспл. машин | 132 | 1667 | 8 | 0 | 11900
В т.ч. зарплаты | 132 | 1667 | 9 | 0 | 11900
Общая стоимость, руб. | 132 | 1667 | 10 | 0 | 11900
Всего | 132 | 1667 | 11 | 0 | 11900
Основной зарплаты | 132 | 1667 | 12 | 0 | 11900
Экспл. машин | 132 | 1667 | 13 | 0 | 11900
В т.ч. зарплаты | 132 | 1667 | 14 | 0 | 11900
Материалы | 132 | 1667 | 15 | 0 | 11900
Материалы | 132 | 1667 | 16 | 0 | 11900
Раздел 2. Монтажные работы | 132 | 1672 | 0 | 0 | 11907
1 | 132 | 1673 | 0 | 0 | 11902
ФЕРм11-02-022-04 | 132 | 1673 | 1 | 0 | 11902
Регулятор давления устанавливаемые на фланцевых соединениях, диаметр условного прохода, мм, до 50 | 132 | 1673 | 2 | 0 | 11902
1 шт. | 132 | 1673 | 3 | 0 | 11902
1 | 132 | 1673 | 4 | 0 | 11902
27.01 | 132 | 1673 | 6 | 0 | 11902
8.29 | 132 | 1673 | 7 | 0 | 11902
0 | 132 | 1673 | 8 | 0 | 11902
10.9 | 132 | 1673 | 14 | 0 | 11902
2 | 132 | 1675 | 0 | 0 | 11902
ФЕРм12-10-001-02 | 132 | 1675 | 1 | 0 | 11902
Закладные устройства приборов. Бобышки, штуцеры на условное давление свыше 10 МПа | 132 | 1675 | 2 | 0 | 11902
100 шт. | 132 | 1675 | 3 | 0 | 11902
0.21 | 132 | 1675 | 4 | 0 | 11902
1144.78 | 132 | 1675 | 6 | 0 | 11902
1045.77 | 132 | 1675 | 7 | 0 | 11902
174.93 | 132 | 1675 | 8 | 0 | 11902
669.1 | 132 | 1675 | 14 | 0 | 11902
ИТОГО: | 132 | 1670 | 0 | 0 | 11903
Наименование и значение множителей | 132 | 1676 | 0 | 0 | 100
Значение | 132 | 1676 | 1 | 0 | 100
Прямые | 132 | 1676 | 3 | 0 | 100
ФОТ рабочих | 132 | 1700 | 0 | 0 | 102
6.79 | 132 | 1700 | 1 | 0 | 102
Машины и механизмы | 132 | 1701 | 0 | 0 | 102
3.19 | 132 | 1701 | 1 | 0 | 102
Материалы | 132 | 1702 | 0 | 0 | 102
3.93 | 132 | 1702 | 1 | 0 | 102
Итого | 132 | 1703 | 0 | 0 | 103
0 | 132 | 1703 | 1 | 0 | 103
Монтаж оборудования. Коэф.0,94 (1, 2) | 132 | 1704 | 0 | 0 | 104
Накладные расходы | 132 | 1705 | 0 | 0 | 102
0.752 | 132 | 1705 | 1 | 0 | 102
Сметная прибыль | 132 | 1706 | 0 | 0 | 102
0.6 | 132 | 1706 | 1 | 0 | 102
Итого накладные расходы | 132 | 1707 | 0 | 0 | 102
1 | 132 | 1707 | 1 | 0 | 102
Итого сметная прибыль | 132 | 1708 | 0 | 0 | 102
1 | 132 | 1708 | 1 | 0 | 102
Итого | 132 | 1709 | 0 | 0 | 103
0 | 132 | 1709 | 1 | 0 | 103
№ п/п | 132 | 1718 | 0 | 0 | 11900
Шифр и номер позиции норматива | 132 | 1718 | 1 | 0 | 11900
Наименование работ и затрат | 132 | 1718 | 2 | 0 | 11900
Количество | 132 | 1718 | 3 | 0 | 11900
ед. изм. | 132 | 1718 | 4 | 0 | 11900
Стоимость на единицу, руб | 132 | 1718 | 5 | 0 | 11900
Всего | 132 | 1718 | 6 | 0 | 11900
Основной зарплаты | 132 | 1718 | 7 | 0 | 11900
Экспл. машин | 132 | 1718 | 8 | 0 | 11900
В т.ч. зарплаты | 132 | 1718 | 9 | 0 | 11900
Общая стоимость, руб. | 132 | 1718 | 10 | 0 | 11900
Всего | 132 | 1718 | 11 | 0 | 11900
Основной зарплаты | 132 | 1718 | 12 | 0 | 11900
Экспл. машин | 132 | 1718 | 13 | 0 | 11900
В т.ч. зарплаты | 132 | 1718 | 14 | 0 | 11900
Материалы | 132 | 1718 | 15 | 0 | 11900
Материалы | 132 | 1718 | 16 | 0 | 11900
Раздел 3. Оборудование | 132 | 1724 | 0 | 0 | 11907
1 | 132 | 1725 | 0 | 0 | 11911
0 | 132 | 1725 | 1 | 0 | 11911
Регулятор давления Ру 1,6 МПа Ду 50 мм 21с12нж "Н3" | 132 | 1725 | 2 | 0 | 11911
шт | 132 | 1725 | 3 | 0 | 11911
1 | 132 | 1725 | 4 | 0 | 11911
0 | 132 | 1725 | 6 | 0 | 11911
18904.23 | 132 | 1725 | 8 | 0 | 11911
0 | 132 | 1725 | 9 | 0 | 11911
2 | 132 | 1727 | 0 | 0 | 11921
ССЦ07.2007 Табл.24- | 132 | 1727 | 1 | 0 | 11921
Доставка оборудования из г. Москва (370км) | 132 | 1727 | 2 | 0 | 11921
тонн | 132 | 1727 | 3 | 0 | 11921
0.0834 | 132 | 1727 | 4 | 0 | 11921
977.53 | 132 | 1727 | 5 | 0 | 11921
0 | 132 | 1727 | 6 | 0 | 11921
0 | 132 | 1727 | 8 | 0 | 11921
ИТОГО: | 132 | 1721 | 0 | 0 | 11903
Наименование и значение множителей | 132 | 1758 | 0 | 0 | 100
Значение | 132 | 1758 | 1 | 0 | 100
Прямые | 132 | 1758 | 3 | 0 | 100
Оборудование | 132 | 1782 | 0 | 0 | 102
1 | 132 | 1782 | 1 | 0 | 102
Итого по перевозке | 132 | 1788 | 0 | 0 | 103
0 | 132 | 1788 | 1 | 0 | 103
Итого | 132 | 1783 | 0 | 0 | 103
0 | 132 | 1783 | 1 | 0 | 103
СОСТАВИЛ | 132 | 15 | 0 | 0 | 2000
____________________ Лапшина Н.С. | 132 | 15 | 1 | 0 | 2000
0 | 132 | 15 | 2 | 0 | 2000
0 | 132 | 15 | 3 | 0 | 2000
0 | 132 | 15 | 4 | 0 | 2000
0 | 132 | 15 | 5 | 0 | 2000