## Реконструкция 3-1
Наименование стройки: Теплоснабжение жилых домов по улицам 9-ая, 10-ая и 11-я Сосневская в г. Иваново
Объект: Реконструкция существующей насосной станции №56 по 10-му Проезду
ЛОКАЛЬНАЯ СМЕТА № 3-1
Насосная станция
Составлена в ценах 3 квартала 2007 г. | [10 empty] | Сметная стоимость - 528,011 тыс. руб.
№ п/п |  | Шифр и номер позиции норматива | Наименование работ и затрат |  |  | Количество |  |  | Стоимость на единицу, руб | [7 empty] | Общая стоимость, руб.
[9 empty] | Всего |  |  | Экспл. машин |  | Материалы |  |  | Всего |  |  | Основной зарплаты |  |  | Экспл. машин |  |  |  |  | Материалы
ед. изм.
[9 empty] | Основной зарплаты |  |  | В т.ч. зарплаты | [10 empty] | В т.ч. зарплаты
1 |  | 2 | 3 |  |  | 4 |  |  | 5 |  |  | 6 |  | 7 |  |  | 8 |  |  | 9 |  |  | 10 |  |  |  |  | 11
Раздел 1. Строительные работы
1 |  | ТЕР16-05-001-01 | Установка вентилей, задвижек, затворов, клапанов обратных, кранов проходных на трубопроводах из стальных труб диаметром до 25 мм |  |  | 8 |  |  | 75.55 |  |  | 3.91 |  | 58.3 |  |  | 604.4 |  |  | 98.9 |  |  | 39.1 |  |  |  |  | 466.4
|  | (0) сб.ОУр.п.1.13 | ЗП=10,75*1,15; ЭММ=3,91*1,25; ЗПм=0*1,25; ТЗТ=1,47*1,15; ТЗТм=0,01*1,25 |  |  | 1 шт. |  |  | 10.75 |  |  | 0 | [10 empty] | 0
1.1 |  | 300-9009 | Шаровый кран Ру 40 бар d15 |  |  | 8 | [5 empty] | 1 |  | 260.06 | [13 empty] | 2080.48
шт.
2 |  | ТЕР16-05-001-01 | Установка вентилей, задвижек, затворов, клапанов обратных, кранов проходных на трубопроводах из стальных труб диаметром до 25 мм |  |  | 5 |  |  | 75.55 |  |  | 3.91 |  | 58.3 |  |  | 377.75 |  |  | 61.81 |  |  | 24.44 |  |  |  |  | 291.5
|  | (0) сб.ОУр.п.1.13 | ЗП=10,75*1,15; ЭММ=3,91*1,25; ЗПм=0*1,25; ТЗТ=1,47*1,15; ТЗТм=0,01*1,25 |  |  | 1 шт. |  |  | 10.75 |  |  | 0 | [10 empty] | 0
2.1 |  | 300-9009 | Шаровый кран Ру 40 бар d25 |  |  | 5 | [5 empty] | 1 |  | 289.82 | [13 empty] | 1449.1
шт.
3 |  | ТЕР16-05-001-02 | Установка вентилей, задвижек, затворов, клапанов обратных, кранов проходных на трубопроводах из стальных труб диаметром до 50 мм |  |  | 2 |  |  | 101.01 |  |  | 4.87 |  | 82.56 |  |  | 202.02 |  |  | 24.73 |  |  | 12.18 |  |  |  |  | 165.12
|  | (0) сб.ОУр.п.1.13 | ЗП=10,75*1,15; ЭММ=4,87*1,25; ЗПм=0*1,25; ТЗТ=1,47*1,15; ТЗТм=0,02*1,25 |  |  | 1 шт. |  |  | 10.75 |  |  | 0 | [10 empty] | 0
3.1 |  | 300-9009 | Шаровый кран Ру 40 бар d32 |  |  | 2 | [5 empty] | 1 |  | 328.63 | [13 empty] | 657.26
шт.
4 |  | ТЕР16-05-001-02 | Установка вентилей, задвижек, затворов, клапанов обратных, кранов проходных на трубопроводах из стальных труб диаметром до 50 мм |  |  | 5 |  |  | 101.01 |  |  | 4.87 |  | 82.56 |  |  | 505.05 |  |  | 61.81 |  |  | 30.44 |  |  |  |  | 412.8
|  | (0) сб.ОУр.п.1.13 | ЗП=10,75*1,15; ЭММ=4,87*1,25; ЗПм=0*1,25; ТЗТ=1,47*1,15; ТЗТм=0,02*1,25 |  |  | 1 шт. |  |  | 10.75 |  |  | 0 | [10 empty] | 0
4.1 |  | 300-9009 | Шаровый кран Ру 16 бар d50 |  |  | 5 | [5 empty] | 1 |  | 414.5 | [13 empty] | 2072.5
шт.
5 |  | ТЕР16-05-001-03 | Установка вентилей, задвижек, затворов, клапанов обратных, кранов проходных на трубопроводах из стальных труб диаметром до 100 мм |  |  | 4 |  |  | 175.118 |  |  | 9.79 |  | 138.42 |  |  | 700.47 |  |  | 97.84 |  |  | 48.95 |  |  |  |  | 553.68
|  | (0) сб.ОУр.п.1.13 | ЗП=21,27*1,15; ЭММ=9,79*1,25; ЗПм=0,2*1,25; ТЗТ=2,91*1,15; ТЗТм=0,04*1,25 |  |  | 1 шт. |  |  | 21.27 |  |  | 0.2 | [10 empty] | 1
5.1 |  | 300-9009 | Шаровый кран Ру 16 бар d80 |  |  | 4 | [5 empty] | 1 |  | 888.55 | [13 empty] | 3554.2
шт.
6 |  | ТЕР16-05-001-03 | Установка вентилей, задвижек, затворов, клапанов обратных, кранов проходных на трубопроводах из стальных труб диаметром до 100 мм |  |  | 10 |  |  | 175.118 |  |  | 9.79 |  | 138.42 |  |  | 1751.18 |  |  | 244.61 |  |  | 122.38 |  |  |  |  | 1384.2
|  | (0) сб.ОУр.п.1.13 | ЗП=21,27*1,15; ЭММ=9,79*1,25; ЗПм=0,2*1,25; ТЗТ=2,91*1,15; ТЗТм=0,04*1,25 |  |  | 1 шт. |  |  | 21.27 |  |  | 0.2 | [10 empty] | 2.5
6.1 |  | 300-9009 | Шаровый кран Ру 16 бар d100 |  |  | 10 | [5 empty] | 1 |  | 1148.6 | [13 empty] | 11486
шт.
7 |  | ТЕР18-05-001-01 | Установка насосов центробежных с электродвигателем массой агрегата до 0,1 т |  |  | 5 |  |  | 225.1045 |  |  | 13.5 |  | 86.18 |  |  | 1125.52 |  |  | 610.25 |  |  | 84.38 |  |  |  |  | 430.9
|  | (0) сб.ОУр.п.1.13 | ЗП=106,13*1,15; ЭММ=13,5*1,25; ЗПм=0,52*1,25; ТЗТ=14,17*1,15; ТЗТм=0,08*1,25 |  |  | 1 насос |  |  | 106.13 |  |  | 0.52 | [10 empty] | 3.25
7.1 |  | 300-9260 | Насос циркуляционный с элетродвигателем N=0,4 КВт в комплекте с пультом управления GRUNDFOS |  |  | 2 | [5 empty] | 0.4 |  | 4455.3 | [13 empty] | 8910.6
комплект
7.2 |  | 300-9260 | Насос циркуляционный с элетродвигателем N=0,46 КВт в комплекте с пультом управления GRUNDFOS |  |  | 2 | [5 empty] | 0.4 |  | 5090.67 | [13 empty] | 10181.34
комплект
7.3 |  | 300-9260 | Насос циркуляционный с элетродвигателем N=0,235КВт в комплекте с пультом управления GRUNDFOS |  |  | 1 | [5 empty] | 0.2 |  | 3887.52 | [13 empty] | 3887.52
комплект
8 |  | ТЕР16-05-003-03 | Установка клапанов предохранительных однорычажных диаметром 50 мм |  |  | 1 |  |  | 71.237 |  |  | 3.35 |  | 51.03 |  |  | 71.24 |  |  | 16.02 |  |  | 4.19 |  |  |  |  | 51.03
|  | (0) сб.ОУр.п.1.13 | ЗП=13,93*1,15; ЭММ=3,35*1,25; ЗПм=0*1,25; ТЗТ=1,86*1,15; ТЗТм=0,02*1,25 |  |  | 1 шт. |  |  | 13.93 |  |  | 0 | [10 empty] | 0
8.1 |  | 300-9170 | Предохранительный клапан Ру 40 бар Ду 50 VYC496 |  |  | 1 | [5 empty] | 1 |  | 5303.92 | [13 empty] | 5303.92
шт.
9 |  | ТЕР16-05-001-01 | Установка вентилей, задвижек, затворов, клапанов обратных, кранов проходных на трубопроводах из стальных труб диаметром до 25 мм |  |  | 1 |  |  | 75.55 |  |  | 3.91 |  | 58.3 |  |  | 75.55 |  |  | 12.36 |  |  | 4.89 |  |  |  |  | 58.3
|  | (0) сб.ОУр.п.1.13 | ЗП=10,75*1,15; ЭММ=3,91*1,25; ЗПм=0*1,25; ТЗТ=1,47*1,15; ТЗТм=0,01*1,25 |  |  | 1 шт. |  |  | 10.75 |  |  | 0 | [10 empty] | 0
9.1 |  | 300-9009 | Обратный клапан Ру 16 бар Ду 25 мм V 287 |  |  | 1 | [5 empty] | 1 |  | 215.26 | [13 empty] | 215.26
шт.
10 |  | ТЕР16-05-001-02 | Установка вентилей, задвижек, затворов, клапанов обратных, кранов проходных на трубопроводах из стальных труб диаметром до 50 мм |  |  | 2 |  |  | 101.01 |  |  | 4.87 |  | 82.56 |  |  | 202.02 |  |  | 24.73 |  |  | 12.18 |  |  |  |  | 165.12
|  | (0) сб.ОУр.п.1.13 | ЗП=10,75*1,15; ЭММ=4,87*1,25; ЗПм=0*1,25; ТЗТ=1,47*1,15; ТЗТм=0,02*1,25 |  |  | 1 шт. |  |  | 10.75 |  |  | 0 | [10 empty] | 0
10.1 |  | 300-9009 | Обратный клапан Ру 16 бар Ду 32 мм V 287 |  |  | 1 | [5 empty] | 0.5 |  | 266.78 | [13 empty] | 266.78
шт.
10.2 |  | 300-9009 | Обратный клапан Ру 16 бар Ду 50 мм V 287 |  |  | 1 | [5 empty] | 0.5 |  | 350.92 | [13 empty] | 350.92
шт.
11 |  | ТЕР16-05-001-03 | Установка клапанов обратных на трубопроводах из стальных труб диаметром до 100 мм |  |  | 4 |  |  | 175.118 |  |  | 9.79 |  | 138.42 |  |  | 700.47 |  |  | 97.84 |  |  | 48.95 |  |  |  |  | 553.68
|  | (0) сб.ОУр.п.1.13 | ЗП=21,27*1,15; ЭММ=9,79*1,25; ЗПм=0,2*1,25; ТЗТ=2,91*1,15; ТЗТм=0,04*1,25 |  |  | 1 шт. |  |  | 21.27 |  |  | 0.2 | [10 empty] | 1
11.1 |  | 300-9009 | Обратный клапан Ру 16 бар Ду 80 мм V 287 |  |  | 4 | [5 empty] | 1 |  | 739.81 | [13 empty] | 2959.24
шт.
12 |  | ТЕР18-06-007-04 | Установка фильтров диаметром 50 мм |  |  | 0.1 |  |  | 8461.77 |  |  | 82.66 |  | 8273 |  |  | 846.18 |  |  | 8.54 |  |  | 10.33 |  |  |  |  | 827.3
|  | (0) сб.ОУр.п.1.13 | ЗП=74,3*1,15; ЭММ=82,66*1,25; ЗПм=0,52*1,25; ТЗТ=9,92*1,15; ТЗТм=0,5*1,25 |  |  | 10 фильтров |  |  | 74.3 |  |  | 0.52 | [10 empty] | 0.07
13 |  | ТЕР18-06-007-06 | Установка фильтров диаметром 80 мм |  |  | 0.2 |  |  | 10634.7025 |  |  | 139.98 |  | 10330.18 |  |  | 2126.94 |  |  | 25.91 |  |  | 35 |  |  |  |  | 2066.04
|  | (0) сб.ОУр.п.1.13 | ЗП=112,65*1,15; ЭММ=139,98*1,25; ЗПм=2,27*1,25; ТЗТ=15,04*1,15; ТЗТм=0,75*1,25 |  |  | 10 фильтров |  |  | 112.65 |  |  | 2.27 | [10 empty] | 0.57
14 |  | ТЕР18-06-002-04 | Установка грязевиков наружным диаметром патрубков до 108 мм |  |  | 2 |  |  | 1180.2465 |  |  | 16.22 |  | 1126.38 |  |  | 2360.49 |  |  | 67.18 |  |  | 40.55 |  |  |  |  | 2252.76
|  | (0) сб.ОУр.п.1.13 | ЗП=29,21*1,15; ЭММ=16,22*1,25; ЗПм=0,21*1,25; ТЗТ=3,9*1,15; ТЗТм=0,04*1,25 |  |  | 1 шт. |  |  | 29.21 |  |  | 0.21 | [10 empty] | 0.53
15 |  | ТЕР16-02-005-05 | Прокладка трубопроводов отопления и водоснабжения из стальных электросварных труб диаметром 100 мм |  |  | 0.15 |  |  | 9098.26 |  |  | 230.12 |  | 8240.51 |  |  | 1364.74 |  |  | 94.14 |  |  | 34.52 |  |  |  |  | 1236.08
|  | (0) |  |  |  | 100 м трубопровода |  |  | 627.63 |  |  | 3.82 | [10 empty] | 0.57
15.1 |  | 300-9240 | Крепления |  |  | 9.6 | [5 empty] | 64 |  | 11.86 | [13 empty] | 113.86
кг
16 |  | ТЕР16-02-005-04 | Прокладка трубопроводов отопления и водоснабжения из стальных электросварных труб диаметром 80 мм |  |  | 0.3 |  |  | 7379.7745 |  |  | 230.12 |  | 6370.35 |  |  | 2213.93 |  |  | 216.53 |  |  | 86.3 |  |  |  |  | 1911.11
|  | (0) сб.ОУр.п.1.13 | ЗП=627,63*1,15; ЭММ=230,12*1,25; ЗПм=3,82*1,25; ТЗТ=79,75*1,15; ТЗТм=1,77*1,25 |  |  | 100 м трубопровода |  |  | 627.63 |  |  | 3.82 | [10 empty] | 1.43
16.1 |  | 300-9240 | Крепления |  |  | 170.316 | [5 empty] | 567.72 |  | 11.86 | [13 empty] | 2019.95
кг
17 |  | ТЕР16-02-005-02 | Прокладка трубопроводов отопления и водоснабжения из стальных электросварных труб диаметром 50 мм |  |  | 0.13 |  |  | 4981.0545 |  |  | 133.26 |  | 4263.94 |  |  | 647.54 |  |  | 71.57 |  |  | 21.65 |  |  |  |  | 554.31
|  | (0) сб.ОУр.п.1.13 | ЗП=478,73*1,15; ЭММ=133,26*1,25; ЗПм=1,96*1,25; ТЗТ=60,83*1,15; ТЗТм=1,06*1,25 |  |  | 100 м трубопровода |  |  | 478.73 |  |  | 1.96 | [10 empty] | 0.32
17.1 |  | 300-9240 | Крепления |  |  | 7.93 | [5 empty] | 61 |  | 11.86 | [13 empty] | 94.05
кг
18 |  | ТЕР16-02-005-01 | Прокладка трубопроводов отопления и водоснабжения из стальных электросварных труб диаметром до 40 мм |  |  | 0.045 |  |  | 3946.0145 |  |  | 133.26 |  | 3228.9 |  |  | 177.57 |  |  | 24.77 |  |  | 7.5 |  |  |  |  | 145.3
|  | (0) сб.ОУр.п.1.13 | ЗП=478,73*1,15; ЭММ=133,26*1,25; ЗПм=1,96*1,25; ТЗТ=60,83*1,15; ТЗТм=1,06*1,25 |  |  | 100 м трубопровода |  |  | 478.73 |  |  | 1.96 | [10 empty] | 0.11
18.1 |  | 300-9240 | Крепления |  |  | 2.745 | [5 empty] | 61 |  | 11.86 | [13 empty] | 32.56
кг
19 |  | ТЕР16-02-002-04 | Прокладка трубопроводов водоснабжения из стальных водогазопроводных оцинкованных труб диаметром 32 мм |  |  | 0.03 |  |  | 4781.356 |  |  | 63.37 |  | 4371.76 |  |  | 143.44 |  |  | 9.91 |  |  | 2.38 |  |  |  |  | 131.15
|  | (0) сб.ОУр.п.1.13 | ЗП=287,29*1,15; ЭММ=63,37*1,25; ЗПм=1,55*1,25; ТЗТ=37,07*1,15; ТЗТм=0,59*1,25 |  |  | 100 м трубопровода |  |  | 287.29 |  |  | 1.55 | [10 empty] | 0.06
19.1 |  | 300-9240 | Крепления |  |  | 1.83 | [5 empty] | 61 |  | 11.86 | [13 empty] | 21.7
кг
20 |  | ТЕР16-02-002-03 | Прокладка трубопроводов водоснабжения из стальных водогазопроводных оцинкованных труб диаметром 25 мм |  |  | 0.02 |  |  | 4057.006 |  |  | 63.37 |  | 3647.41 |  |  | 81.14 |  |  | 6.61 |  |  | 1.58 |  |  |  |  | 72.95
|  | (0) сб.ОУр.п.1.13 | ЗП=287,29*1,15; ЭММ=63,37*1,25; ЗПм=1,55*1,25; ТЗТ=37,07*1,15; ТЗТм=0,59*1,25 |  |  | 100 м трубопровода |  |  | 287.29 |  |  | 1.55 | [10 empty] | 0.04
20.1 |  | 300-9240 | Крепления |  |  | 0.68585 | [5 empty] | 34.2923 |  | 11.86 | [13 empty] | 8.13
кг
21 |  | ТЕР16-02-002-02 | Прокладка трубопроводов водоснабжения из стальных водогазопроводных оцинкованных труб диаметром 20 мм |  |  | 0.005 |  |  | 3747.236 |  |  | 63.37 |  | 3337.64 |  |  | 18.74 |  |  | 1.65 |  |  | 0.4 |  |  |  |  | 16.69
|  | (0) сб.ОУр.п.1.13 | ЗП=287,29*1,15; ЭММ=63,37*1,25; ЗПм=1,55*1,25; ТЗТ=37,07*1,15; ТЗТм=0,59*1,25 |  |  | 100 м трубопровода |  |  | 287.29 |  |  | 1.55 | [10 empty] | 0.01
21.1 |  | 300-9240 | Крепления |  |  | 0.17146 | [5 empty] | 34.2923 |  | 11.86 | [13 empty] | 2.03
кг
22 |  | ТЕР16-02-002-01 | Прокладка трубопроводов водоснабжения из стальных водогазопроводных оцинкованных труб диаметром 15 мм |  |  | 0.005 |  |  | 3333.656 |  |  | 63.37 |  | 2924.06 |  |  | 16.67 |  |  | 1.65 |  |  | 0.4 |  |  |  |  | 14.62
|  | (0) сб.ОУр.п.1.13 | ЗП=287,29*1,15; ЭММ=63,37*1,25; ЗПм=1,55*1,25; ТЗТ=37,07*1,15; ТЗТм=0,59*1,25 |  |  | 100 м трубопровода |  |  | 287.29 |  |  | 1.55 | [10 empty] | 0.01
22.1 |  | 300-9240 | Крепления |  |  | 0.305 | [5 empty] | 61 |  | 11.86 | [13 empty] | 3.62
кг
23 |  | ФЕР13-03-002-04 | Огрунтовка металлических поверхностей за один раз грунтовкой ГФ-021 |  |  | 0.168 |  |  | 256.3264 |  |  | 9.31 |  | 202.72 |  |  | 43.06 |  |  | 7.69 |  |  | 1.66 |  |  |  |  | 33.72
|  | (0) | ЗП=56,5*0,81; ЭММ=9,31*1,06; ЗПм=0,1*1,06; Мат=202,72*0,99; ТЗТ=5,31*0,81; ТЗТм=0,02*1,06 |  |  | 100 м2 окрашиваемой поверхности |  |  | 56.5 |  |  | 0.1 | [10 empty] | 0.02
24 |  | ФЕР13-03-004-26 прим | Окраска металлических огрунтованных поверхностей маслянно-битумное за 2 раза |  |  | 0.168 |  |  | 788.406 |  |  | 6.1 |  | 740.83 |  |  | 130.01 |  |  | 5.44 |  |  | 1.36 |  |  |  |  | 123.21
|  | (0) | Изп=0,81; Иэмм=1,06; Имат=0,99; ЗП=34,74*1,15; ЭММ=6,1*1,25; ЗПм=0,1*1,25; ТЗТ=3,83*1,15; ТЗТм=0,02*1,25 |  |  | 100 м2 окрашиваемой поверхности |  |  | 34.74 |  |  | 0.1 | [10 empty] | 0.02
25 |  | ТЕР26-01-007-01 | Изоляция трубопроводов шнурами |  |  | 1.36 |  |  | 1139.9645 |  |  | 85.83 |  | 67.62 |  |  | 1550.35 |  |  | 1312.48 |  |  | 145.91 |  |  |  |  | 91.96
|  | (0) сб.ОУр.п.1.13 | ЗП=839,18*1,15; ЭММ=85,83*1,25; ЗПм=13,86*1,25; ТЗТ=106,63*1,15; ТЗТм=0,85*1,25 |  |  | 1 м3 изоляции |  |  | 839.18 |  |  | 13.86 | [10 empty] | 23.56
25.1 |  | 104-9219 | Материалы теплоизоляционные |  |  | 1.0744 | [5 empty] | 0.79 |  | 4476.54 | [13 empty] | 4809.59
т
26 |  | ТЕР26-01-052-01 | Покрытие поверхности изоляции трубопроводов упругими оболочками стеклопластиками РСТ, тканями стеклянными |  |  | 0.356 |  |  | 6158.623 |  |  | 111.45 |  | 5073.93 |  |  | 2192.47 |  |  | 336.56 |  |  | 49.6 |  |  |  |  | 1806.32
|  | (0) сб.ОУр.п.1.13 | ЗП=822,07*1,15; ЭММ=111,45*1,25; ЗПм=11,42*1,25; ТЗТ=107,18*1,15; ТЗТм=0,7*1,25 |  |  | 100 м2 поверхности покрытия изоляции |  |  | 822.07 |  |  | 11.42 | [10 empty] | 5.08
26.1 |  | 104-9254 | Стеклопластик рулонный М415 |  |  | 41.296 | [5 empty] | 116 |  | 11.36 | [13 empty] | 469.12
м2
27 |  | ТЕР16-07-005-01 | Гидравлическое испытание трубопроводов систем отопления, водопровода и горячего водоснабжения диаметром до 50 мм |  |  | 0.235 |  |  | 115.0285 |  |  | 44.91 |  | 4.91 |  |  | 27.03 |  |  | 12.69 |  |  | 13.19 |  |  |  |  | 1.15
|  | (0) сб.ОУр.п.1.13 | ЗП=46,94*1,15; ЭММ=44,91*1,25; ЗПм=0*1,25; ТЗТ=5,01*1,15; ТЗТм=0*1,25 |  |  | 100 м трубопровода |  |  | 46.94 |  |  | 0 | [10 empty] | 0
28 |  | ТЕР16-07-005-02 | Гидравлическое испытание трубопроводов систем отопления, водопровода и горячего водоснабжения диаметром до 100 мм |  |  | 0.45 |  |  | 123.5985 |  |  | 44.91 |  | 13.48 |  |  | 55.62 |  |  | 24.29 |  |  | 25.26 |  |  |  |  | 6.07
|  | (0) сб.ОУр.п.1.13 | ЗП=46,94*1,15; ЭММ=44,91*1,25; ЗПм=0*1,25; ТЗТ=5,01*1,15; ТЗТм=0*1,25 |  |  | 100 м трубопровода |  |  | 46.94 |  |  | 0 | [10 empty] | 0
29 |  | ССЦ07.2007 Табл.24- | Доставка арматуры из г. Москва (370км) |  |  | 5.15 |  |  | 977.53 |  |  | 0 |  | 0 |  |  | 5034.28 |  |  | 0 |  |  | 0 |  |  |  |  | 0
тонн
[17 empty] | 81261.32 |  |  | 3578.51 |  |  | 909.67 |  |  |  |  | 76773.2
40.15
Наименование и значение множителей | [15 empty] | Значение | [7 empty] | Прямые
ФОТ рабочих | [6 empty] | 3578,51*6,79 | [8 empty] | 6.79 | [7 empty] | 24298
Машины и механизмы | [6 empty] | 909,67*3,19 | [8 empty] | 3.19 | [7 empty] | 2902
Материалы | [6 empty] | 76773,2*3,93 | [8 empty] | 3.93 | [7 empty] | 301719
Итого по перевозке | [15 empty] | 0 | [7 empty] | 5034
Итого | [15 empty] | 0 | [7 empty] | 333953
Защита строительных конструкций и оборудования от коррозии. Коэф.0,94 (23, 24)
Накладные расходы | [6 empty] | (13,13+0,04)*6,79*0,846 | [8 empty] | 0.846 | [7 empty] | 76
Сметная прибыль | [6 empty] | (13,13+0,04)*6,79*0,7 | [8 empty] | 0.7 | [7 empty] | 63
Сантехнические работы - внутренние (трубопроводы, водопровод, канализация, отопление, газоснабжение, вентиляция и кондиционирование воздуха). Коэф.0,94 (1, 2, 3, 4, 5, 6, 7, 8, 9, 10, 11, 12, 13, 14, 15, 16, 17, 18, 19, 20, 21, 22, 27, 28)
Накладные расходы | [6 empty] | (1916,34+11,47)*6,79*1,2032 | [8 empty] | 1.2032 | [7 empty] | 15750
Сметная прибыль | [6 empty] | (1916,34+11,47)*6,79*0,83 | [8 empty] | 0.83 | [7 empty] | 10865
Теплоизоляционные работы. Коэф.0,94 (25, 26)
Накладные расходы | [6 empty] | (1649,04+28,64)*6,79*0,94 | [8 empty] | 0.94 | [7 empty] | 10708
Сметная прибыль | [6 empty] | (1649,04+28,64)*6,79*0,7 | [8 empty] | 0.7 | [7 empty] | 7974
Итого накладные расходы | [6 empty] | 26534 | [8 empty] | 1 | [7 empty] | 26534
Итого сметная прибыль | [6 empty] | 18902 | [8 empty] | 1 | [7 empty] | 18902
Итого | [15 empty] | 0 | [7 empty] | 379389
№ п/п | Шифр и номер позиции норматива |  |  |  | Наименование работ и затрат |  |  | Количество |  | Стоимость на единицу, руб | [7 empty] | Общая стоимость, руб.
[10 empty] | Всего |  |  | Экспл. машин |  | Материалы |  |  | Всего |  |  | Основной зарплаты | [5 empty] | Экспл. машин |  | Материалы
ед. изм.
[10 empty] | Основной зарплаты |  |  | В т.ч. зарплаты | [13 empty] | В т.ч. зарплаты
1 | 2 |  |  |  | 3 |  |  | 4 |  | 5 |  |  | 6 |  | 7 |  |  | 8 |  |  | 9 | [5 empty] | 10 |  | 11
Раздел 2. Монтажные работы
1 | ФЕРм11-02-022-01 |  |  |  | Регулятор перепада давления, диаметр условного прохода до 10 мм; счетчик, диаметр условного прохода до 40 мм, устанавливаемые на резьбовых (муфтовых) соединениях |  |  | 1 |  | 9 |  |  | 0 |  | 0 |  |  | 7.29 |  |  | 7.29 | [5 empty] | 0 |  | 0
| (0) |  |  |  | Изп=0,81; Иэмм=1,06; Имат=0,99 |  |  | 1 шт. |  | 9 |  |  | 0 | [13 empty] | 0
2 | ФЕРм11-02-042-02 |  |  |  | Клапан регулирующий, диаметр условного прохода, мм 15 |  |  | 2 |  | 58.42 |  |  | 42.01 |  | 6.62 |  |  | 118.03 |  |  | 15.86 | [5 empty] | 89.06 |  | 13.11
| (0) |  |  |  | Изп=0,81; Иэмм=1,06; Имат=0,99 |  |  | 1 шт. |  | 9.79 |  |  | 2.7 | [13 empty] | 4.37
3 | ФЕРм12-10-001-02 |  |  |  | Закладные устройства приборов. Бобышки, штуцеры на условное давление свыше 10 МПа |  |  | 0.47 |  | 2859.65 |  |  | 1045.77 |  | 669.1 |  |  | 1268.15 |  |  | 435.82 | [5 empty] | 521 |  | 311.33
| (0) |  |  |  | Изп=0,81; Иэмм=1,06; Имат=0,99 |  |  | 100 шт. |  | 1144.78 |  |  | 174.93 | [13 empty] | 66.6
ИТОГО: | [17 empty] | 1393.47 |  |  | 458.97 | [5 empty] | 610.06 |  | 324.44
70.97
Наименование и значение множителей | [15 empty] | Значение | [8 empty] | Прямые
ФОТ рабочих | [6 empty] | 458,97*6,79 | [8 empty] | 6.79 | [8 empty] | 3116
Машины и механизмы | [6 empty] | 610,06*3,19 | [8 empty] | 3.19 | [8 empty] | 1946
Материалы | [6 empty] | 324,44*3,93 | [8 empty] | 3.93 | [8 empty] | 1275
Итого | [15 empty] | 0 | [8 empty] | 6337
Монтаж оборудования. Коэф.0,94 (1, 2, 3)
Накладные расходы | [6 empty] | (458,97+70,97)*6,79*0,752 | [8 empty] | 0.752 | [8 empty] | 2706
Сметная прибыль | [6 empty] | (458,97+70,97)*6,79*0,6 | [8 empty] | 0.6 | [8 empty] | 2159
Итого накладные расходы | [6 empty] | 2706 | [8 empty] | 1 | [8 empty] | 2706
Итого сметная прибыль | [6 empty] | 2159 | [8 empty] | 1 | [8 empty] | 2159
Итого | [15 empty] | 0 | [8 empty] | 11202
№ п/п | Шифр и номер позиции норматива |  |  |  | Наименование работ и затрат |  | Количество |  |  | Стоимость на единицу, руб | [8 empty] | Общая стоимость, руб.
[10 empty] | Всего |  |  | Экспл. машин |  | Материалы |  |  |  | Всего |  |  | Основной зарплаты |  |  |  | Экспл. машин |  |  |  | Материалы
ед. изм.
[10 empty] | Основной зарплаты |  |  | В т.ч. зарплаты | [12 empty] | В т.ч. зарплаты
1 | 2 |  |  |  | 3 |  | 4 |  |  | 5 |  |  | 6 |  | 7 |  |  |  | 8 |  |  | 9 |  |  |  | 10 |  |  |  | 11
Раздел 3. Оборудование
1 |  |  |  |  | Регулятор перепада давления Ру 25 бар |  | 1 | [5 empty] | 0 |  | 52611.22 | [14 empty] | 52611.22
шт
2 |  |  |  |  | Клапан регулирующий Ру 25 бар ду 15 мм VFS2 с электроприводом АМV(Е) 15 Danfos |  | 1 | [5 empty] | 0 |  | 43867.75 | [14 empty] | 43867.75
шт
3 |  |  |  |  | Клапан регулирующий Ру 16 бар ду 15 мм VFS2 с электроприводом АМV(Е) 15 Danfos |  | 1 | [5 empty] | 0 |  | 40842.66 | [14 empty] | 40842.66
шт
4 | ССЦ07.2007 Табл.24- |  |  |  | Доставка оборудования из г. Москва (370км) |  | 0.1 |  |  | 977.53 |  |  | 0 |  | 0 |  |  |  | 97.75 |  |  | 0 |  |  |  | 0 |  |  |  | 0
тонн
ИТОГО: | [18 empty] | 137321.63 |  |  | 0 |  |  |  | 0 |  |  |  | 137321.63
0
Наименование и значение множителей | [15 empty] | Значение | [8 empty] | Прямые
Оборудование | [6 empty] | 137321.63 | [8 empty] | 1 | [8 empty] | 137322
Итого по перевозке | [15 empty] | 0 | [8 empty] | 98
Итого | [15 empty] | 0 | [8 empty] | 137420
СОСТАВИЛ |  |  |  | ____________________ Лапшина Н.С.

## SMW_Служебная (hidden)
Исправленная Смета
Наименование стройки: Теплоснабжение жилых домов по улицам 9-ая, 10-ая и 11-я Сосневская в г. Иваново | 138 | 859 | 0 | 0 | 709
Объект: Реконструкция существующей насосной станции №56 по 10-му Проезду | 138 | 860 | 0 | 0 | 709
ЛОКАЛЬНАЯ СМЕТА № 3-1 | 138 | 3 | 0 | 0 | 703
Насосная станция | 138 | 641 | 0 | 0 | 709
Составлена в ценах 3 квартала 2007 г. | 138 | 1925 | 0 | 0 | 711
0 | 138 | 1925 | 1 | 0 | 711
Сметная стоимость - 528,011 тыс. руб. | 138 | 1925 | 2 | 0 | 711
№ п/п | 138 | 502 | 0 | 0 | 11900
Шифр и номер позиции норматива | 138 | 502 | 1 | 0 | 11900
Наименование работ и затрат | 138 | 502 | 2 | 0 | 11900
Количество | 138 | 502 | 3 | 0 | 11900
ед. изм. | 138 | 502 | 4 | 0 | 11900
Стоимость на единицу, руб | 138 | 502 | 5 | 0 | 11900
Всего | 138 | 502 | 6 | 0 | 11900
Основной зарплаты | 138 | 502 | 7 | 0 | 11900
Экспл. машин | 138 | 502 | 8 | 0 | 11900
В т.ч. зарплаты | 138 | 502 | 9 | 0 | 11900
Общая стоимость, руб. | 138 | 502 | 10 | 0 | 11900
Всего | 138 | 502 | 11 | 0 | 11900
Основной зарплаты | 138 | 502 | 12 | 0 | 11900
Экспл. машин | 138 | 502 | 13 | 0 | 11900
В т.ч. зарплаты | 138 | 502 | 14 | 0 | 11900
Материалы | 138 | 502 | 15 | 0 | 11900
Материалы | 138 | 502 | 16 | 0 | 11900
Раздел 1. Строительные работы | 138 | 1504 | 0 | 0 | 11907
1 | 138 | 1792 | 0 | 0 | 11902
ТЕР16-05-001-01 | 138 | 1792 | 1 | 0 | 11902
Установка вентилей, задвижек, затворов, клапанов обратных, кранов проходных на трубопроводах из стальных труб диаметром до 25 мм | 138 | 1792 | 2 | 0 | 11902
1 шт. | 138 | 1792 | 3 | 0 | 11902
8 | 138 | 1792 | 4 | 0 | 11902
10.75 | 138 | 1792 | 6 | 0 | 11902
3.91 | 138 | 1792 | 7 | 0 | 11902
0 | 138 | 1792 | 8 | 0 | 11902
58.3 | 138 | 1792 | 14 | 0 | 11902
1.1 | 138 | 1845 | 0 | 0 | 11906
300-9009 | 138 | 1845 | 1 | 0 | 11906
Шаровый кран Ру 40 бар d15 | 138 | 1845 | 2 | 0 | 11906
шт. | 138 | 1845 | 3 | 0 | 11906
1 | 138 | 1845 | 6 | 0 | 11906
260.06 | 138 | 1845 | 8 | 0 | 11906
0 | 138 | 1845 | 9 | 0 | 11906
2 | 138 | 1794 | 0 | 0 | 11902
ТЕР16-05-001-01 | 138 | 1794 | 1 | 0 | 11902
Установка вентилей, задвижек, затворов, клапанов обратных, кранов проходных на трубопроводах из стальных труб диаметром до 25 мм | 138 | 1794 | 2 | 0 | 11902
1 шт. | 138 | 1794 | 3 | 0 | 11902
5 | 138 | 1794 | 4 | 0 | 11902
10.75 | 138 | 1794 | 6 | 0 | 11902
3.91 | 138 | 1794 | 7 | 0 | 11902
0 | 138 | 1794 | 8 | 0 | 11902
58.3 | 138 | 1794 | 14 | 0 | 11902
2.1 | 138 | 1846 | 0 | 0 | 11906
300-9009 | 138 | 1846 | 1 | 0 | 11906
Шаровый кран Ру 40 бар d25 | 138 | 1846 | 2 | 0 | 11906
шт. | 138 | 1846 | 3 | 0 | 11906
1 | 138 | 1846 | 6 | 0 | 11906
289.82 | 138 | 1846 | 8 | 0 | 11906
0 | 138 | 1846 | 9 | 0 | 11906
3 | 138 | 1796 | 0 | 0 | 11902
ТЕР16-05-001-02 | 138 | 1796 | 1 | 0 | 11902
Установка вентилей, задвижек, затворов, клапанов обратных, кранов проходных на трубопроводах из стальных труб диаметром до 50 мм | 138 | 1796 | 2 | 0 | 11902
1 шт. | 138 | 1796 | 3 | 0 | 11902
2 | 138 | 1796 | 4 | 0 | 11902
10.75 | 138 | 1796 | 6 | 0 | 11902
4.87 | 138 | 1796 | 7 | 0 | 11902
0 | 138 | 1796 | 8 | 0 | 11902
82.56 | 138 | 1796 | 14 | 0 | 11902
3.1 | 138 | 1847 | 0 | 0 | 11906
300-9009 | 138 | 1847 | 1 | 0 | 11906
Шаровый кран Ру 40 бар d32 | 138 | 1847 | 2 | 0 | 11906
шт. | 138 | 1847 | 3 | 0 | 11906
1 | 138 | 1847 | 6 | 0 | 11906
328.63 | 138 | 1847 | 8 | 0 | 11906
0 | 138 | 1847 | 9 | 0 | 11906
4 | 138 | 1798 | 0 | 0 | 11902
ТЕР16-05-001-02 | 138 | 1798 | 1 | 0 | 11902
Установка вентилей, задвижек, затворов, клапанов обратных, кранов проходных на трубопроводах из стальных труб диаметром до 50 мм | 138 | 1798 | 2 | 0 | 11902
1 шт. | 138 | 1798 | 3 | 0 | 11902
5 | 138 | 1798 | 4 | 0 | 11902
10.75 | 138 | 1798 | 6 | 0 | 11902
4.87 | 138 | 1798 | 7 | 0 | 11902
0 | 138 | 1798 | 8 | 0 | 11902
82.56 | 138 | 1798 | 14 | 0 | 11902
4.1 | 138 | 1848 | 0 | 0 | 11906
300-9009 | 138 | 1848 | 1 | 0 | 11906
Шаровый кран Ру 16 бар d50 | 138 | 1848 | 2 | 0 | 11906
шт. | 138 | 1848 | 3 | 0 | 11906
1 | 138 | 1848 | 6 | 0 | 11906
414.5 | 138 | 1848 | 8 | 0 | 11906
0 | 138 | 1848 | 9 | 0 | 11906
5 | 138 | 1800 | 0 | 0 | 11902
ТЕР16-05-001-03 | 138 | 1800 | 1 | 0 | 11902
Установка вентилей, задвижек, затворов, клапанов обратных, кранов проходных на трубопроводах из стальных труб диаметром до 100 мм | 138 | 1800 | 2 | 0 | 11902
1 шт. | 138 | 1800 | 3 | 0 | 11902
4 | 138 | 1800 | 4 | 0 | 11902
21.27 | 138 | 1800 | 6 | 0 | 11902
9.79 | 138 | 1800 | 7 | 0 | 11902
0.2 | 138 | 1800 | 8 | 0 | 11902
138.42 | 138 | 1800 | 14 | 0 | 11902
5.1 | 138 | 1849 | 0 | 0 | 11906
300-9009 | 138 | 1849 | 1 | 0 | 11906
Шаровый кран Ру 16 бар d80 | 138 | 1849 | 2 | 0 | 11906
шт. | 138 | 1849 | 3 | 0 | 11906
1 | 138 | 1849 | 6 | 0 | 11906
888.55 | 138 | 1849 | 8 | 0 | 11906
0 | 138 | 1849 | 9 | 0 | 11906
6 | 138 | 1802 | 0 | 0 | 11902
ТЕР16-05-001-03 | 138 | 1802 | 1 | 0 | 11902
Установка вентилей, задвижек, затворов, клапанов обратных, кранов проходных на трубопроводах из стальных труб диаметром до 100 мм | 138 | 1802 | 2 | 0 | 11902
1 шт. | 138 | 1802 | 3 | 0 | 11902
10 | 138 | 1802 | 4 | 0 | 11902
21.27 | 138 | 1802 | 6 | 0 | 11902
9.79 | 138 | 1802 | 7 | 0 | 11902
0.2 | 138 | 1802 | 8 | 0 | 11902
138.42 | 138 | 1802 | 14 | 0 | 11902
6.1 | 138 | 1850 | 0 | 0 | 11906
300-9009 | 138 | 1850 | 1 | 0 | 11906
Шаровый кран Ру 16 бар d100 | 138 | 1850 | 2 | 0 | 11906
шт. | 138 | 1850 | 3 | 0 | 11906
1 | 138 | 1850 | 6 | 0 | 11906
1148.6 | 138 | 1850 | 8 | 0 | 11906
0 | 138 | 1850 | 9 | 0 | 11906
7 | 138 | 1804 | 0 | 0 | 11902
ТЕР18-05-001-01 | 138 | 1804 | 1 | 0 | 11902
Установка насосов центробежных с электродвигателем массой агрегата до 0,1 т | 138 | 1804 | 2 | 0 | 11902
1 насос | 138 | 1804 | 3 | 0 | 11902
5 | 138 | 1804 | 4 | 0 | 11902
106.13 | 138 | 1804 | 6 | 0 | 11902
13.5 | 138 | 1804 | 7 | 0 | 11902
0.52 | 138 | 1804 | 8 | 0 | 11902
86.18 | 138 | 1804 | 14 | 0 | 11902
7.1 | 138 | 1851 | 0 | 0 | 11906
300-9260 | 138 | 1851 | 1 | 0 | 11906
Насос циркуляционный с элетродвигателем N=0,4 КВт в комплекте с пультом управления GRUNDFOS | 138 | 1851 | 2 | 0 | 11906
комплект | 138 | 1851 | 3 | 0 | 11906
0.4 | 138 | 1851 | 6 | 0 | 11906
4455.3 | 138 | 1851 | 8 | 0 | 11906
0 | 138 | 1851 | 9 | 0 | 11906
7.2 | 138 | 1852 | 0 | 0 | 11906
300-9260 | 138 | 1852 | 1 | 0 | 11906
Насос циркуляционный с элетродвигателем N=0,46 КВт в комплекте с пультом управления GRUNDFOS | 138 | 1852 | 2 | 0 | 11906
комплект | 138 | 1852 | 3 | 0 | 11906
0.4 | 138 | 1852 | 6 | 0 | 11906
5090.67 | 138 | 1852 | 8 | 0 | 11906
0 | 138 | 1852 | 9 | 0 | 11906
7.3 | 138 | 1853 | 0 | 0 | 11906
300-9260 | 138 | 1853 | 1 | 0 | 11906
Насос циркуляционный с элетродвигателем N=0,235КВт в комплекте с пультом управления GRUNDFOS | 138 | 1853 | 2 | 0 | 11906
комплект | 138 | 1853 | 3 | 0 | 11906
0.2 | 138 | 1853 | 6 | 0 | 11906
3887.52 | 138 | 1853 | 8 | 0 | 11906
0 | 138 | 1853 | 9 | 0 | 11906
8 | 138 | 1808 | 0 | 0 | 11902
ТЕР16-05-003-03 | 138 | 1808 | 1 | 0 | 11902
Установка клапанов предохранительных однорычажных диаметром 50 мм | 138 | 1808 | 2 | 0 | 11902
1 шт. | 138 | 1808 | 3 | 0 | 11902
1 | 138 | 1808 | 4 | 0 | 11902
13.93 | 138 | 1808 | 6 | 0 | 11902
3.35 | 138 | 1808 | 7 | 0 | 11902
0 | 138 | 1808 | 8 | 0 | 11902
51.03 | 138 | 1808 | 14 | 0 | 11902
8.1 | 138 | 1854 | 0 | 0 | 11906
300-9170 | 138 | 1854 | 1 | 0 | 11906
Предохранительный клапан Ру 40 бар Ду 50 VYC496 | 138 | 1854 | 2 | 0 | 11906
шт. | 138 | 1854 | 3 | 0 | 11906
1 | 138 | 1854 | 6 | 0 | 11906
5303.92 | 138 | 1854 | 8 | 0 | 11906
0 | 138 | 1854 | 9 | 0 | 11906
9 | 138 | 1810 | 0 | 0 | 11902
ТЕР16-05-001-01 | 138 | 1810 | 1 | 0 | 11902
Установка вентилей, задвижек, затворов, клапанов обратных, кранов проходных на трубопроводах из стальных труб диаметром до 25 мм | 138 | 1810 | 2 | 0 | 11902
1 шт. | 138 | 1810 | 3 | 0 | 11902
1 | 138 | 1810 | 4 | 0 | 11902
10.75 | 138 | 1810 | 6 | 0 | 11902
3.91 | 138 | 1810 | 7 | 0 | 11902
0 | 138 | 1810 | 8 | 0 | 11902
58.3 | 138 | 1810 | 14 | 0 | 11902
9.1 | 138 | 1855 | 0 | 0 | 11906
300-9009 | 138 | 1855 | 1 | 0 | 11906
Обратный клапан Ру 16 бар Ду 25 мм V 287 | 138 | 1855 | 2 | 0 | 11906
шт. | 138 | 1855 | 3 | 0 | 11906
1 | 138 | 1855 | 6 | 0 | 11906
215.26 | 138 | 1855 | 8 | 0 | 11906
0 | 138 | 1855 | 9 | 0 | 11906
10 | 138 | 1812 | 0 | 0 | 11902
ТЕР16-05-001-02 | 138 | 1812 | 1 | 0 | 11902
Установка вентилей, задвижек, затворов, клапанов обратных, кранов проходных на трубопроводах из стальных труб диаметром до 50 мм | 138 | 1812 | 2 | 0 | 11902
1 шт. | 138 | 1812 | 3 | 0 | 11902
2 | 138 | 1812 | 4 | 0 | 11902
10.75 | 138 | 1812 | 6 | 0 | 11902
4.87 | 138 | 1812 | 7 | 0 | 11902
0 | 138 | 1812 | 8 | 0 | 11902
82.56 | 138 | 1812 | 14 | 0 | 11902
10.1 | 138 | 1856 | 0 | 0 | 11906
300-9009 | 138 | 1856 | 1 | 0 | 11906
Обратный клапан Ру 16 бар Ду 32 мм V 287 | 138 | 1856 | 2 | 0 | 11906
шт. | 138 | 1856 | 3 | 0 | 11906
0.5 | 138 | 1856 | 6 | 0 | 11906
266.78 | 138 | 1856 | 8 | 0 | 11906
0 | 138 | 1856 | 9 | 0 | 11906
10.2 | 138 | 1857 | 0 | 0 | 11906
300-9009 | 138 | 1857 | 1 | 0 | 11906
Обратный клапан Ру 16 бар Ду 50 мм V 287 | 138 | 1857 | 2 | 0 | 11906
шт. | 138 | 1857 | 3 | 0 | 11906
0.5 | 138 | 1857 | 6 | 0 | 11906
350.92 | 138 | 1857 | 8 | 0 | 11906
0 | 138 | 1857 | 9 | 0 | 11906
11 | 138 | 1815 | 0 | 0 | 11902
ТЕР16-05-001-03 | 138 | 1815 | 1 | 0 | 11902
Установка клапанов обратных на трубопроводах из стальных труб диаметром до 100 мм | 138 | 1815 | 2 | 0 | 11902
1 шт. | 138 | 1815 | 3 | 0 | 11902
4 | 138 | 1815 | 4 | 0 | 11902
21.27 | 138 | 1815 | 6 | 0 | 11902
9.79 | 138 | 1815 | 7 | 0 | 11902
0.2 | 138 | 1815 | 8 | 0 | 11902
138.42 | 138 | 1815 | 14 | 0 | 11902
11.1 | 138 | 1858 | 0 | 0 | 11906
300-9009 | 138 | 1858 | 1 | 0 | 11906
Обратный клапан Ру 16 бар Ду 80 мм V 287 | 138 | 1858 | 2 | 0 | 11906
шт. | 138 | 1858 | 3 | 0 | 11906
1 | 138 | 1858 | 6 | 0 | 11906
739.81 | 138 | 1858 | 8 | 0 | 11906
0 | 138 | 1858 | 9 | 0 | 11906
12 | 138 | 1817 | 0 | 0 | 11902
ТЕР18-06-007-04 | 138 | 1817 | 1 | 0 | 11902
Установка фильтров диаметром 50 мм | 138 | 1817 | 2 | 0 | 11902
10 фильтров | 138 | 1817 | 3 | 0 | 11902
0.1 | 138 | 1817 | 4 | 0 | 11902
74.3 | 138 | 1817 | 6 | 0 | 11902
82.66 | 138 | 1817 | 7 | 0 | 11902
0.52 | 138 | 1817 | 8 | 0 | 11902
8273 | 138 | 1817 | 14 | 0 | 11902
13 | 138 | 1818 | 0 | 0 | 11902
ТЕР18-06-007-06 | 138 | 1818 | 1 | 0 | 11902
Установка фильтров диаметром 80 мм | 138 | 1818 | 2 | 0 | 11902
10 фильтров | 138 | 1818 | 3 | 0 | 11902
0.2 | 138 | 1818 | 4 | 0 | 11902
112.65 | 138 | 1818 | 6 | 0 | 11902
139.98 | 138 | 1818 | 7 | 0 | 11902
2.27 | 138 | 1818 | 8 | 0 | 11902
10330.18 | 138 | 1818 | 14 | 0 | 11902
14 | 138 | 1819 | 0 | 0 | 11902
ТЕР18-06-002-04 | 138 | 1819 | 1 | 0 | 11902
Установка грязевиков наружным диаметром патрубков до 108 мм | 138 | 1819 | 2 | 0 | 11902
1 шт. | 138 | 1819 | 3 | 0 | 11902
2 | 138 | 1819 | 4 | 0 | 11902
29.21 | 138 | 1819 | 6 | 0 | 11902
16.22 | 138 | 1819 | 7 | 0 | 11902
0.21 | 138 | 1819 | 8 | 0 | 11902
1126.38 | 138 | 1819 | 14 | 0 | 11902
15 | 138 | 1820 | 0 | 0 | 11902
ТЕР16-02-005-05 | 138 | 1820 | 1 | 0 | 11902
Прокладка трубопроводов отопления и водоснабжения из стальных электросварных труб диаметром 100 мм | 138 | 1820 | 2 | 0 | 11902
100 м трубопровода | 138 | 1820 | 3 | 0 | 11902
0.15 | 138 | 1820 | 4 | 0 | 11902
627.63 | 138 | 1820 | 6 | 0 | 11902
230.12 | 138 | 1820 | 7 | 0 | 11902
3.82 | 138 | 1820 | 8 | 0 | 11902
8240.51 | 138 | 1820 | 14 | 0 | 11902
15.1 | 138 | 1859 | 0 | 0 | 11906
300-9240 | 138 | 1859 | 1 | 0 | 11906
Крепления | 138 | 1859 | 2 | 0 | 11906
кг | 138 | 1859 | 3 | 0 | 11906
64 | 138 | 1859 | 6 | 0 | 11906
11.86 | 138 | 1859 | 8 | 0 | 11906
0 | 138 | 1859 | 9 | 0 | 11906
16 | 138 | 1822 | 0 | 0 | 11902
ТЕР16-02-005-04 | 138 | 1822 | 1 | 0 | 11902
Прокладка трубопроводов отопления и водоснабжения из стальных электросварных труб диаметром 80 мм | 138 | 1822 | 2 | 0 | 11902
100 м трубопровода | 138 | 1822 | 3 | 0 | 11902
0.3 | 138 | 1822 | 4 | 0 | 11902
627.63 | 138 | 1822 | 6 | 0 | 11902
230.12 | 138 | 1822 | 7 | 0 | 11902
3.82 | 138 | 1822 | 8 | 0 | 11902
6370.35 | 138 | 1822 | 14 | 0 | 11902
16.1 | 138 | 1860 | 0 | 0 | 11906
300-9240 | 138 | 1860 | 1 | 0 | 11906
Крепления | 138 | 1860 | 2 | 0 | 11906
кг | 138 | 1860 | 3 | 0 | 11906
567.72 | 138 | 1860 | 6 | 0 | 11906
11.86 | 138 | 1860 | 8 | 0 | 11906
0 | 138 | 1860 | 9 | 0 | 11906
17 | 138 | 1824 | 0 | 0 | 11902
ТЕР16-02-005-02 | 138 | 1824 | 1 | 0 | 11902
Прокладка трубопроводов отопления и водоснабжения из стальных электросварных труб диаметром 50 мм | 138 | 1824 | 2 | 0 | 11902
100 м трубопровода | 138 | 1824 | 3 | 0 | 11902
0.13 | 138 | 1824 | 4 | 0 | 11902
478.73 | 138 | 1824 | 6 | 0 | 11902
133.26 | 138 | 1824 | 7 | 0 | 11902
1.96 | 138 | 1824 | 8 | 0 | 11902
4263.94 | 138 | 1824 | 14 | 0 | 11902
17.1 | 138 | 1861 | 0 | 0 | 11906
300-9240 | 138 | 1861 | 1 | 0 | 11906
Крепления | 138 | 1861 | 2 | 0 | 11906
кг | 138 | 1861 | 3 | 0 | 11906
61 | 138 | 1861 | 6 | 0 | 11906
11.86 | 138 | 1861 | 8 | 0 | 11906
0 | 138 | 1861 | 9 | 0 | 11906
18 | 138 | 1826 | 0 | 0 | 11902
ТЕР16-02-005-01 | 138 | 1826 | 1 | 0 | 11902
Прокладка трубопроводов отопления и водоснабжения из стальных электросварных труб диаметром до 40 мм | 138 | 1826 | 2 | 0 | 11902
100 м трубопровода | 138 | 1826 | 3 | 0 | 11902
0.045 | 138 | 1826 | 4 | 0 | 11902
478.73 | 138 | 1826 | 6 | 0 | 11902
133.26 | 138 | 1826 | 7 | 0 | 11902
1.96 | 138 | 1826 | 8 | 0 | 11902
3228.9 | 138 | 1826 | 14 | 0 | 11902
18.1 | 138 | 1862 | 0 | 0 | 11906
300-9240 | 138 | 1862 | 1 | 0 | 11906
Крепления | 138 | 1862 | 2 | 0 | 11906
кг | 138 | 1862 | 3 | 0 | 11906
61 | 138 | 1862 | 6 | 0 | 11906
11.86 | 138 | 1862 | 8 | 0 | 11906
0 | 138 | 1862 | 9 | 0 | 11906
19 | 138 | 1828 | 0 | 0 | 11902
ТЕР16-02-002-04 | 138 | 1828 | 1 | 0 | 11902
Прокладка трубопроводов водоснабжения из стальных водогазопроводных оцинкованных труб диаметром 32 мм | 138 | 1828 | 2 | 0 | 11902
100 м трубопровода | 138 | 1828 | 3 | 0 | 11902
0.03 | 138 | 1828 | 4 | 0 | 11902
287.29 | 138 | 1828 | 6 | 0 | 11902
63.37 | 138 | 1828 | 7 | 0 | 11902
1.55 | 138 | 1828 | 8 | 0 | 11902
4371.76 | 138 | 1828 | 14 | 0 | 11902
19.1 | 138 | 1863 | 0 | 0 | 11906
300-9240 | 138 | 1863 | 1 | 0 | 11906
Крепления | 138 | 1863 | 2 | 0 | 11906
кг | 138 | 1863 | 3 | 0 | 11906
61 | 138 | 1863 | 6 | 0 | 11906
11.86 | 138 | 1863 | 8 | 0 | 11906
0 | 138 | 1863 | 9 | 0 | 11906
20 | 138 | 1830 | 0 | 0 | 11902
ТЕР16-02-002-03 | 138 | 1830 | 1 | 0 | 11902
Прокладка трубопроводов водоснабжения из стальных водогазопроводных оцинкованных труб диаметром 25 мм | 138 | 1830 | 2 | 0 | 11902
100 м трубопровода | 138 | 1830 | 3 | 0 | 11902
0.02 | 138 | 1830 | 4 | 0 | 11902
287.29 | 138 | 1830 | 6 | 0 | 11902
63.37 | 138 | 1830 | 7 | 0 | 11902
1.55 | 138 | 1830 | 8 | 0 | 11902
3647.41 | 138 | 1830 | 14 | 0 | 11902
20.1 | 138 | 1864 | 0 | 0 | 11906
300-9240 | 138 | 1864 | 1 | 0 | 11906
Крепления | 138 | 1864 | 2 | 0 | 11906
кг | 138 | 1864 | 3 | 0 | 11906
34.2923 | 138 | 1864 | 6 | 0 | 11906
11.86 | 138 | 1864 | 8 | 0 | 11906
0 | 138 | 1864 | 9 | 0 | 11906
21 | 138 | 1832 | 0 | 0 | 11902
ТЕР16-02-002-02 | 138 | 1832 | 1 | 0 | 11902
Прокладка трубопроводов водоснабжения из стальных водогазопроводных оцинкованных труб диаметром 20 мм | 138 | 1832 | 2 | 0 | 11902
100 м трубопровода | 138 | 1832 | 3 | 0 | 11902
0.005 | 138 | 1832 | 4 | 0 | 11902
287.29 | 138 | 1832 | 6 | 0 | 11902
63.37 | 138 | 1832 | 7 | 0 | 11902
1.55 | 138 | 1832 | 8 | 0 | 11902
3337.64 | 138 | 1832 | 14 | 0 | 11902
21.1 | 138 | 1865 | 0 | 0 | 11906
300-9240 | 138 | 1865 | 1 | 0 | 11906
Крепления | 138 | 1865 | 2 | 0 | 11906
кг | 138 | 1865 | 3 | 0 | 11906
34.2923 | 138 | 1865 | 6 | 0 | 11906
11.86 | 138 | 1865 | 8 | 0 | 11906
0 | 138 | 1865 | 9 | 0 | 11906
22 | 138 | 1834 | 0 | 0 | 11902
ТЕР16-02-002-01 | 138 | 1834 | 1 | 0 | 11902
Прокладка трубопроводов водоснабжения из стальных водогазопроводных оцинкованных труб диаметром 15 мм | 138 | 1834 | 2 | 0 | 11902
100 м трубопровода | 138 | 1834 | 3 | 0 | 11902
0.005 | 138 | 1834 | 4 | 0 | 11902
287.29 | 138 | 1834 | 6 | 0 | 11902
63.37 | 138 | 1834 | 7 | 0 | 11902
1.55 | 138 | 1834 | 8 | 0 | 11902
2924.06 | 138 | 1834 | 14 | 0 | 11902
22.1 | 138 | 1866 | 0 | 0 | 11906
300-9240 | 138 | 1866 | 1 | 0 | 11906
Крепления | 138 | 1866 | 2 | 0 | 11906
кг | 138 | 1866 | 3 | 0 | 11906
61 | 138 | 1866 | 6 | 0 | 11906
11.86 | 138 | 1866 | 8 | 0 | 11906
0 | 138 | 1866 | 9 | 0 | 11906
23 | 138 | 1836 | 0 | 0 | 11902
ФЕР13-03-002-04 | 138 | 1836 | 1 | 0 | 11902
Огрунтовка металлических поверхностей за один раз грунтовкой ГФ-021 | 138 | 1836 | 2 | 0 | 11902
100 м2 окрашиваемой поверхности | 138 | 1836 | 3 | 0 | 11902
0.168 | 138 | 1836 | 4 | 0 | 11902
56.5 | 138 | 1836 | 6 | 0 | 11902
9.31 | 138 | 1836 | 7 | 0 | 11902
0.1 | 138 | 1836 | 8 | 0 | 11902
202.72 | 138 | 1836 | 14 | 0 | 11902
24 | 138 | 1941 | 0 | 0 | 11902
ФЕР13-03-004-26 прим | 138 | 1941 | 1 | 0 | 11902
Окраска металлических огрунтованных поверхностей маслянно-битумное за 2 раза | 138 | 1941 | 2 | 0 | 11902
100 м2 окрашиваемой поверхности | 138 | 1941 | 3 | 0 | 11902
0.168 | 138 | 1941 | 4 | 0 | 11902
34.74 | 138 | 1941 | 6 | 0 | 11902
6.1 | 138 | 1941 | 7 | 0 | 11902
0.1 | 138 | 1941 | 8 | 0 | 11902
740.83 | 138 | 1941 | 14 | 0 | 11902
25 | 138 | 1838 | 0 | 0 | 11902
ТЕР26-01-007-01 | 138 | 1838 | 1 | 0 | 11902
Изоляция трубопроводов шнурами | 138 | 1838 | 2 | 0 | 11902
1 м3 изоляции | 138 | 1838 | 3 | 0 | 11902
1.36 | 138 | 1838 | 4 | 0 | 11902
839.18 | 138 | 1838 | 6 | 0 | 11902
85.83 | 138 | 1838 | 7 | 0 | 11902
13.86 | 138 | 1838 | 8 | 0 | 11902
67.62 | 138 | 1838 | 14 | 0 | 11902
25.1 | 138 | 1867 | 0 | 0 | 11906
104-9219 | 138 | 1867 | 1 | 0 | 11906
Материалы теплоизоляционные | 138 | 1867 | 2 | 0 | 11906
т | 138 | 1867 | 3 | 0 | 11906
0.79 | 138 | 1867 | 6 | 0 | 11906
4476.54 | 138 | 1867 | 8 | 0 | 11906
0 | 138 | 1867 | 9 | 0 | 11906
26 | 138 | 1840 | 0 | 0 | 11902
ТЕР26-01-052-01 | 138 | 1840 | 1 | 0 | 11902
Покрытие поверхности изоляции трубопроводов упругими оболочками стеклопластиками РСТ, тканями стеклянными | 138 | 1840 | 2 | 0 | 11902
100 м2 поверхности покрытия изоляции | 138 | 1840 | 3 | 0 | 11902
0.356 | 138 | 1840 | 4 | 0 | 11902
822.07 | 138 | 1840 | 6 | 0 | 11902
111.45 | 138 | 1840 | 7 | 0 | 11902
11.42 | 138 | 1840 | 8 | 0 | 11902
5073.93 | 138 | 1840 | 14 | 0 | 11902
26.1 | 138 | 1868 | 0 | 0 | 11906
104-9254 | 138 | 1868 | 1 | 0 | 11906
Стеклопластик рулонный М415 | 138 | 1868 | 2 | 0 | 11906
м2 | 138 | 1868 | 3 | 0 | 11906
116 | 138 | 1868 | 6 | 0 | 11906
11.36 | 138 | 1868 | 8 | 0 | 11906
0 | 138 | 1868 | 9 | 0 | 11906
27 | 138 | 1842 | 0 | 0 | 11902
ТЕР16-07-005-01 | 138 | 1842 | 1 | 0 | 11902
Гидравлическое испытание трубопроводов систем отопления, водопровода и горячего водоснабжения диаметром до 50 мм | 138 | 1842 | 2 | 0 | 11902
100 м трубопровода | 138 | 1842 | 3 | 0 | 11902
0.235 | 138 | 1842 | 4 | 0 | 11902
46.94 | 138 | 1842 | 6 | 0 | 11902
44.91 | 138 | 1842 | 7 | 0 | 11902
0 | 138 | 1842 | 8 | 0 | 11902
4.91 | 138 | 1842 | 14 | 0 | 11902
28 | 138 | 1843 | 0 | 0 | 11902
ТЕР16-07-005-02 | 138 | 1843 | 1 | 0 | 11902
Гидравлическое испытание трубопроводов систем отопления, водопровода и горячего водоснабжения диаметром до 100 мм | 138 | 1843 | 2 | 0 | 11902
100 м трубопровода | 138 | 1843 | 3 | 0 | 11902
0.45 | 138 | 1843 | 4 | 0 | 11902
46.94 | 138 | 1843 | 6 | 0 | 11902
44.91 | 138 | 1843 | 7 | 0 | 11902
0 | 138 | 1843 | 8 | 0 | 11902
13.48 | 138 | 1843 | 14 | 0 | 11902
29 | 138 | 1844 | 0 | 0 | 11921
ССЦ07.2007 Табл.24- | 138 | 1844 | 1 | 0 | 11921
Доставка арматуры из г. Москва (370км) | 138 | 1844 | 2 | 0 | 11921
тонн | 138 | 1844 | 3 | 0 | 11921
5.15 | 138 | 1844 | 4 | 0 | 11921
977.53 | 138 | 1844 | 5 | 0 | 11921
0 | 138 | 1844 | 6 | 0 | 11921
0 | 138 | 1844 | 8 | 0 | 11921
0 | 138 | 1096 | 0 | 0 | 11907
| 138 | 530 | 0 | 0 | 11903
Наименование и значение множителей | 138 | 1135 | 0 | 0 | 100
Значение | 138 | 1135 | 1 | 0 | 100
Прямые | 138 | 1135 | 3 | 0 | 100
ФОТ рабочих | 138 | 1869 | 0 | 0 | 102
6.79 | 138 | 1869 | 1 | 0 | 102
Машины и механизмы | 138 | 1870 | 0 | 0 | 102
3.19 | 138 | 1870 | 1 | 0 | 102
Материалы | 138 | 1871 | 0 | 0 | 102
3.93 | 138 | 1871 | 1 | 0 | 102
Итого по перевозке | 138 | 1872 | 0 | 0 | 103
0 | 138 | 1872 | 1 | 0 | 103
Итого | 138 | 1873 | 0 | 0 | 103
0 | 138 | 1873 | 1 | 0 | 103
Защита строительных конструкций и оборудования от коррозии. Коэф.0,94 (23, 24) | 138 | 1877 | 0 | 0 | 104
Накладные расходы | 138 | 1878 | 0 | 0 | 102
0.846 | 138 | 1878 | 1 | 0 | 102
Сметная прибыль | 138 | 1879 | 0 | 0 | 102
0.7 | 138 | 1879 | 1 | 0 | 102
Сантехнические работы - внутренние (трубопроводы, водопровод, канализация, отопление, газоснабжение, вентиляция и кондиционирование воздуха). Коэф.0,94 (1, 2, 3, 4, 5, 6, 7, 8, 9, 10, 11, 12, 13, 14, 15, 16, 17, 18, 19, 20, 21, 22, 27, 28) | 138 | 1880 | 0 | 0 | 104
Накладные расходы | 138 | 1881 | 0 | 0 | 102
1.2032 | 138 | 1881 | 1 | 0 | 102
Сметная прибыль | 138 | 1882 | 0 | 0 | 102
0.83 | 138 | 1882 | 1 | 0 | 102
Теплоизоляционные работы. Коэф.0,94 (25, 26) | 138 | 1883 | 0 | 0 | 104
Накладные расходы | 138 | 1884 | 0 | 0 | 102
0.94 | 138 | 1884 | 1 | 0 | 102
Сметная прибыль | 138 | 1885 | 0 | 0 | 102
0.7 | 138 | 1885 | 1 | 0 | 102
Итого накладные расходы | 138 | 1889 | 0 | 0 | 102
1 | 138 | 1889 | 1 | 0 | 102
Итого сметная прибыль | 138 | 1890 | 0 | 0 | 102
1 | 138 | 1890 | 1 | 0 | 102
Итого | 138 | 1891 | 0 | 0 | 103
0 | 138 | 1891 | 1 | 0 | 103
№ п/п | 138 | 1667 | 0 | 0 | 11900
Шифр и номер позиции норматива | 138 | 1667 | 1 | 0 | 11900
Наименование работ и затрат | 138 | 1667 | 2 | 0 | 11900
Количество | 138 | 1667 | 3 | 0 | 11900
ед. изм. | 138 | 1667 | 4 | 0 | 11900
Стоимость на единицу, руб | 138 | 1667 | 5 | 0 | 11900
Всего | 138 | 1667 | 6 | 0 | 11900
Основной зарплаты | 138 | 1667 | 7 | 0 | 11900
Экспл. машин | 138 | 1667 | 8 | 0 | 11900
В т.ч. зарплаты | 138 | 1667 | 9 | 0 | 11900
Общая стоимость, руб. | 138 | 1667 | 10 | 0 | 11900
Всего | 138 | 1667 | 11 | 0 | 11900
Основной зарплаты | 138 | 1667 | 12 | 0 | 11900
Экспл. машин | 138 | 1667 | 13 | 0 | 11900
В т.ч. зарплаты | 138 | 1667 | 14 | 0 | 11900
Материалы | 138 | 1667 | 15 | 0 | 11900
Материалы | 138 | 1667 | 16 | 0 | 11900
Раздел 2. Монтажные работы | 138 | 1672 | 0 | 0 | 11907
1 | 138 | 1900 | 0 | 0 | 11902
ФЕРм11-02-022-01 | 138 | 1900 | 1 | 0 | 11902
Регулятор перепада давления, диаметр условного прохода до 10 мм; счетчик, диаметр условного прохода до 40 мм, устанавливаемые на резьбовых (муфтовых) соединениях | 138 | 1900 | 2 | 0 | 11902
1 шт. | 138 | 1900 | 3 | 0 | 11902
1 | 138 | 1900 | 4 | 0 | 11902
9 | 138 | 1900 | 6 | 0 | 11902
0 | 138 | 1900 | 7 | 0 | 11902
0 | 138 | 1900 | 8 | 0 | 11902
0 | 138 | 1900 | 14 | 0 | 11902
2 | 138 | 1901 | 0 | 0 | 11902
ФЕРм11-02-042-02 | 138 | 1901 | 1 | 0 | 11902
Клапан регулирующий, диаметр условного прохода, мм 15 | 138 | 1901 | 2 | 0 | 11902
1 шт. | 138 | 1901 | 3 | 0 | 11902
2 | 138 | 1901 | 4 | 0 | 11902
9.79 | 138 | 1901 | 6 | 0 | 11902
42.01 | 138 | 1901 | 7 | 0 | 11902
2.7 | 138 | 1901 | 8 | 0 | 11902
6.62 | 138 | 1901 | 14 | 0 | 11902
3 | 138 | 1902 | 0 | 0 | 11902
ФЕРм12-10-001-02 | 138 | 1902 | 1 | 0 | 11902
Закладные устройства приборов. Бобышки, штуцеры на условное давление свыше 10 МПа | 138 | 1902 | 2 | 0 | 11902
100 шт. | 138 | 1902 | 3 | 0 | 11902
0.47 | 138 | 1902 | 4 | 0 | 11902
1144.78 | 138 | 1902 | 6 | 0 | 11902
1045.77 | 138 | 1902 | 7 | 0 | 11902
174.93 | 138 | 1902 | 8 | 0 | 11902
669.1 | 138 | 1902 | 14 | 0 | 11902
ИТОГО: | 138 | 1670 | 0 | 0 | 11903
Наименование и значение множителей | 138 | 1676 | 0 | 0 | 100
Значение | 138 | 1676 | 1 | 0 | 100
Прямые | 138 | 1676 | 3 | 0 | 100
ФОТ рабочих | 138 | 1903 | 0 | 0 | 102
6.79 | 138 | 1903 | 1 | 0 | 102
Машины и механизмы | 138 | 1904 | 0 | 0 | 102
3.19 | 138 | 1904 | 1 | 0 | 102
Материалы | 138 | 1905 | 0 | 0 | 102
3.93 | 138 | 1905 | 1 | 0 | 102
Итого | 138 | 1906 | 0 | 0 | 103
0 | 138 | 1906 | 1 | 0 | 103
Монтаж оборудования. Коэф.0,94 (1, 2, 3) | 138 | 1907 | 0 | 0 | 104
Накладные расходы | 138 | 1908 | 0 | 0 | 102
0.752 | 138 | 1908 | 1 | 0 | 102
Сметная прибыль | 138 | 1909 | 0 | 0 | 102
0.6 | 138 | 1909 | 1 | 0 | 102
Итого накладные расходы | 138 | 1910 | 0 | 0 | 102
1 | 138 | 1910 | 1 | 0 | 102
Итого сметная прибыль | 138 | 1911 | 0 | 0 | 102
1 | 138 | 1911 | 1 | 0 | 102
Итого | 138 | 1912 | 0 | 0 | 103
0 | 138 | 1912 | 1 | 0 | 103
№ п/п | 138 | 1718 | 0 | 0 | 11900
Шифр и номер позиции норматива | 138 | 1718 | 1 | 0 | 11900
Наименование работ и затрат | 138 | 1718 | 2 | 0 | 11900
Количество | 138 | 1718 | 3 | 0 | 11900
ед. изм. | 138 | 1718 | 4 | 0 | 11900
Стоимость на единицу, руб | 138 | 1718 | 5 | 0 | 11900
Всего | 138 | 1718 | 6 | 0 | 11900
Основной зарплаты | 138 | 1718 | 7 | 0 | 11900
Экспл. машин | 138 | 1718 | 8 | 0 | 11900
В т.ч. зарплаты | 138 | 1718 | 9 | 0 | 11900
Общая стоимость, руб. | 138 | 1718 | 10 | 0 | 11900
Всего | 138 | 1718 | 11 | 0 | 11900
Основной зарплаты | 138 | 1718 | 12 | 0 | 11900
Экспл. машин | 138 | 1718 | 13 | 0 | 11900
В т.ч. зарплаты | 138 | 1718 | 14 | 0 | 11900
Материалы | 138 | 1718 | 15 | 0 | 11900
Материалы | 138 | 1718 | 16 | 0 | 11900
Раздел 3. Оборудование | 138 | 1724 | 0 | 0 | 11907
1 | 138 | 1921 | 0 | 0 | 11911
0 | 138 | 1921 | 1 | 0 | 11911
Регулятор перепада давления Ру 25 бар | 138 | 1921 | 2 | 0 | 11911
шт | 138 | 1921 | 3 | 0 | 11911
1 | 138 | 1921 | 4 | 0 | 11911
0 | 138 | 1921 | 6 | 0 | 11911
52611.22 | 138 | 1921 | 8 | 0 | 11911
0 | 138 | 1921 | 9 | 0 | 11911
2 | 138 | 1922 | 0 | 0 | 11911
0 | 138 | 1922 | 1 | 0 | 11911
Клапан регулирующий Ру 25 бар ду 15 мм VFS2 с электроприводом АМV(Е) 15 Danfos | 138 | 1922 | 2 | 0 | 11911
шт | 138 | 1922 | 3 | 0 | 11911
1 | 138 | 1922 | 4 | 0 | 11911
0 | 138 | 1922 | 6 | 0 | 11911
43867.75 | 138 | 1922 | 8 | 0 | 11911
0 | 138 | 1922 | 9 | 0 | 11911
3 | 138 | 1923 | 0 | 0 | 11911
0 | 138 | 1923 | 1 | 0 | 11911
Клапан регулирующий Ру 16 бар ду 15 мм VFS2 с электроприводом АМV(Е) 15 Danfos | 138 | 1923 | 2 | 0 | 11911
шт | 138 | 1923 | 3 | 0 | 11911
1 | 138 | 1923 | 4 | 0 | 11911
0 | 138 | 1923 | 6 | 0 | 11911
40842.66 | 138 | 1923 | 8 | 0 | 11911
0 | 138 | 1923 | 9 | 0 | 11911
4 | 138 | 1924 | 0 | 0 | 11921
ССЦ07.2007 Табл.24- | 138 | 1924 | 1 | 0 | 11921
Доставка оборудования из г. Москва (370км) | 138 | 1924 | 2 | 0 | 11921
тонн | 138 | 1924 | 3 | 0 | 11921
0.1 | 138 | 1924 | 4 | 0 | 11921
977.53 | 138 | 1924 | 5 | 0 | 11921
0 | 138 | 1924 | 6 | 0 | 11921
0 | 138 | 1924 | 8 | 0 | 11921
0 | 138 | 1723 | 0 | 0 | 11907
ИТОГО: | 138 | 1721 | 0 | 0 | 11903
Наименование и значение множителей | 138 | 1758 | 0 | 0 | 100
Значение | 138 | 1758 | 1 | 0 | 100
Прямые | 138 | 1758 | 3 | 0 | 100
Оборудование | 138 | 1782 | 0 | 0 | 102
1 | 138 | 1782 | 1 | 0 | 102
Итого по перевозке | 138 | 1788 | 0 | 0 | 103
0 | 138 | 1788 | 1 | 0 | 103
Итого | 138 | 1783 | 0 | 0 | 103
0 | 138 | 1783 | 1 | 0 | 103
СОСТАВИЛ | 138 | 15 | 0 | 0 | 2000
____________________ Лапшина Н.С. | 138 | 15 | 1 | 0 | 2000
0 | 138 | 15 | 2 | 0 | 2000
0 | 138 | 15 | 3 | 0 | 2000
0 | 138 | 15 | 4 | 0 | 2000
0 | 138 | 15 | 5 | 0 | 2000