## Ведомость объемов работ 2
Утверждаю
Директор МОУ СОШ №4_____________Марков.Н.А.
Ведомость объемов работ на ремонт сан.узлов МОУ СОШ №4 ул. Б.Комсомольская д. 52
№ п/п | Наименование работ |  | Количество
1 | 2 |  | 3
1 | Смена санитарных приборов унитазов типа #Компакт# |  | 100 приборов
| 1/0,24 |  | 0.24
2 | Смена санитарных приборов смывных бачков |  | 100 приборов
| 2/0,2 |  | 0.2
3 | Смена санитарных приборов раковин |  | 100 приборов
| 3/0,2 |  | 0.2
4 | Установка писсуаров настенных мат.=2245,29-10х131,55=929,79 |  | 10 комплектов
| 4/0,2 |  | 0.2
5 | Разборка облицовки стен из плит и плиток керамических глазурованных плиток |  | 100 м2 поверхности облицовки
| 6/2,5 |  | 2.5
6 | Оштукатуривание поверхностей цементно-известковым или цементным раствором по камню и бетону простое стен |  | 100 м2 оштукатуриваемой поверхности
| 7/1,2 |  | 1.2
7 | Гладкая облицовка стен, столбов, пилястр и откосов (без карнизных, плинтусных и угловых плиток) без установки плиток туалетного гарнитура на клее из сухих смесей по кирпичу и бетону |  | 100 м2 поверхности облицовки
| 8/2,5 |  | 2.5
8 | Разборка покрытий полов из керамических плиток |  | 100 м2 покрытий
| 9/0,72 |  | 0.72
9 | Устройство стяжек цементных толщиной 20 мм |  | 100 м2 стяжки
| 10/0,72 |  | 0.72
10 | Устройство стяжек цементных на каждые 5 мм изменения толщины стяжки добавлять или исключать к норме 10 мм. 11-01-011-01 |  | 100 м2 стяжки
| 11/0,72 |  | 0.72
11 | Смена светильников с лампами накаливания |  | 100 шт.
| 12/0,2 |  | 0.2
12 | Смена выключателей |  | 100 шт.
| 13/0,12 |  | 0.12
13 | Смена розеток |  | 100 шт.
| 14/0,08 |  | 0.08
14 | Устройство промазки и расшивка швов панелей перекрытий раствором снизу |  | 100 м восстановленной герметизации стыков
| 15/0,6 |  | 0.6
15 | Водоэмульсионная окраска потолков Ранее окрашенных известковой или клеевой краской с расчисткой старой краски до 35% |  | 100 м2 окрашиваемой поверхности
| 16/0,88 |  | 0.88
16 | Водоэмульсионная окраска стен ранее окрашенных поверхностей стен известковой или клеевой краской с расчисткой старой краски до 35 % |  | 100 м2 окрашиваемой поверхности
| 17/0,24 |  | 0.24
17 | Улучшенная масляная окраска ранее окрашенных окон за два раза с расчисткой старой краски до 35 % |  | 100 м2 окрашиваемой поверхности
| 18/1,652 |  | 1.652
18 | Ремонт оконных переплетов с заменой брусков с изготовлением элементов по размеру и профилю |  | 100 створок или глухих переплетов
| 19/0,24 |  | 0.24
19 | Смена стекол в деревянных переплетах при площади стекла до 1,0м2 |  | 100 м2 остекления
| 20/0,24 |  | 0.24
20 | Улучшенная масляная окраска ранее окрашенных откосов за два раза с расчисткой старой краски до 35 % |  | 100 м2 окрашиваемой поверхности
| 21/0,53 |  | 0.53
21 | Окраска масляными составами ранее окрашенных поверхностей стальных и чугунных труб стальных за 2 раза |  | 100 м2 окрашиваемой поверхности
| 22/0,2304 |  | 0.2304
22 | Окраска масляными составами ранее окрашенных поверхностей радиаторов и ребристых труб отопления за 2 раза |  | 100 м2 окрашиваемой поверхности
| 23/0,2032 |  | 0.2032
23 | Снятие подоконных досок деревянных в зданиях деревянных |  | 100 м2
| 24/0,03 |  | 0.03
24 | Установка деревянных подоконных досок в каменных стенах высотой проема до 2 м |  | 100 м2 проемов
| 25/0,0675 |  | 0.0675
25 | Устройство покрытий на цементном растворе из плиток керамических для полов многоцветных |  | 100 м2 покрытия
| 26/0,8 |  | 0.8
26 | Установка блоков в наружных и внутренних дверных проемах в перегородках и деревянных нерубленых стенах площадью проема до 3 м2 |  | 100 м2 проемов
| 27/0,345 |  | 0.345
27 | Улучшенная окраска масляными составами по дереву стен и перегородок |  | 100 м2 окрашиваемой поверхности
| 28/0,54 |  | 0.54
28 | Устройство перегородок высотой до 3 м (в туалетах) в общ ественных зданиях с двухсторонней обшивкой гипсокартонными листами или гипсоволокнистыми плитами в один слой без изоляции |  | 100 м2 перегородок за вычетом проемов
| 29/0,27 |  | 0.27
29 | Разборка покрытий полов из линолеума и релина |  | 100 м2 покрытий
| 30/2,5 |  | 2.5
30 | Устройство покрытий из линолеума насухо со свариванием полотнищ в стыках |  | 100 м2 покрытия
| 31/2,5 |  | 2.5
31 | Разборка плинтусов деревянных и из пластмассовых материалов |  | 100 м плинтусов
| 32/2,65 |  | 2.65
32 | Разборка трубопроводов из чугунных канализационных труб диаметром 100 мм |  | 100 м трубопровода с фасонными частями
| 33/0,2 |  | 0.2
33 | Прокладка трубопроводов канализации из полиэтиленовых труб высокой плотности диаметром 100 мм |  | 100 м трубопровода
| 34/0,2 |  | 0.2
34 | Замена внутренних трубопроводов водоснабжения из стальных труб на многослойные металл-полимерные трубы диаметром до 20 мм |  | 100 м трубопроводов
| 35/0,34 |  | 0.34
35 | Замена внутренних трубопроводов водоснабжения из стальных труб на многослойные металл-полимерные трубы диаметром до 25 мм |  | 100 м трубопроводов
| 36/0,16 |  | 0.16
36 | Разборка трубопроводов из водогазопроводных труб диаметром до 63 мм д=40 мм. |  | 100 м трубопроводов
| 37/0,08 |  | 0.08
37 | Прокладка трубопроводов водоснабжения из напорных полиэтиленовых труб низкого давления среднего типа наружным диаметром 40 мм |  | 100 м трубопровода
| 38/0,08 |  | 0.08
38 | Устройство подвесных потолков типа <Армстронг> по каркасу из оцинкованного профиля |  | 100 м2 поверхности облицовки
| 39/0,16 |  | 0.16

## SMW_Служебная (hidden)
смета 7
0 | 22 | 44 | 0 | 0 | 7
0 | 22 | 44 | 1 | 0 | 7
Утверждаю | 22 | 44 | 2 | 0 | 7
0 | 22 | 43 | 0 | 0 | 7
0 | 22 | 43 | 1 | 0 | 7
Директор МОУ СОШ №4_____________Марков.Н.А. | 22 | 43 | 2 | 0 | 7
0 | 22 | 42 | 0 | 0 | 7
0 | 22 | 42 | 1 | 0 | 7
0 | 22 | 42 | 2 | 0 | 7
0 | 22 | 41 | 0 | 0 | 7
0 | 22 | 41 | 1 | 0 | 7
0 | 22 | 41 | 2 | 0 | 7
Ведомость объемов работ на ремонт сан.узлов МОУ СОШ №4 ул. Б.Комсомольская д. 52 | 22 | 0 | 1 | 0 | 1
№ п/п | 22 | 1 | 1 | 0 | 2
Наименование работ | 22 | 1 | 2 | 0 | 2
Количество | 22 | 1 | 3 | 0 | 2