## Локальная смета 2
ФОРМА № 4
Наименование стройки -
Объект
Утверждаю:
ПОДРЯДЧИК | [10 empty] | Директор МОУ СОШ №4
_____________________Н.А.Марков
"____"______________2008г.
ЛОКАЛЬНАЯ СМЕТА №
на ремонт санузлов МОУ СОШ №4 ул.Б.Комсомольская дом 52
Основание | [8 empty] | Сметная стоимость - | [5 empty] | 758,574 тыс.руб
Чертежи № | [8 empty] | Нормативная трудоемкость - | [5 empty] | 1993,00 чел-ч
[9 empty] | Сметная заработная плата - | [5 empty] | 103,618 тыс.руб
Составлена в ценах Января 2008 г.
№ п/п | Шифр и номер позиции норматива | Наименование работ и затрат | Количество | Стоимость на единицу, руб |  |  |  | Общая стоимость, руб. | [8 empty] | Затраты труда рабочих, чел.-ч. не занят. обсл. машин
|  |  |  | Всего | Экспл. машин |  | Материалы | Всего |  | Основной зарплаты |  | Экспл. машин |  |  |  | Материалы | обслуживающ. машины
ед. изм.
|  |  |  | Основной зарплаты | В т.ч. зарплаты | [6 empty] | В т.ч. зарплаты |  |  |  |  | На един. |  |  | Всего
1 | 2 | 3 | 4 | 5 | 6 |  | 7 | 8 |  | 9 |  | 10 |  |  |  | 11 | 12 |  |  | 13
1 | ТЕРр65-6-12 | Смена санитарных приборов унитазов типа #Компакт# | 0.24 | 3509.9 | 97.79 |  | 395.27 | 842.38 |  | 724.04 |  | 23.47 |  |  |  | 94.86 | 412.7 |  |  | 99
| (0) |  | 100 приборов | 3016.84 | 13.4 | [6 empty] | 3.22 |  |  |  |  | 1.5 |  |  | 0
1.1 | 300-9400 | Санитарные приборы | 24 |  | 100 |  | 2500 | [8 empty] | 60000
комплект
2 | ТЕРр65-6-09 | Смена санитарных приборов смывных бачков | 0.2 | 779.59 | 48.59 |  | 0 | 155.92 |  | 146.2 |  | 9.72 |  |  |  | 0 | 100 |  |  | 20
| (0) |  | 100 приборов | 731 | 6.7 | [6 empty] | 1.34 |  |  |  |  | 0.75 |  |  | 0
2.1 | 300-9400 | Санитарные приборы | 20 |  | 100 |  | 0 | [8 empty] | 0
комплект
3 | ТЕРр65-6-19 | Смена санитарных приборов раковин | 0.2 | 1987.62 | 91.26 |  | 497.96 | 397.52 |  | 279.68 |  | 18.25 |  |  |  | 99.59 | 191.3 |  |  | 38
| (0) |  | 100 приборов | 1398.4 | 12.5 | [6 empty] | 2.5 |  |  |  |  | 1.4 |  |  | 0
3.1 | 300-9400 | Санитарные приборы | 20 |  | 100 |  | 1200 | [8 empty] | 24000
комплект
4 | ТЕР17-01-004-01 | Установка писсуаров настенных мат.=2245,29-10х131,55=929,79 | 0.2 | 1046.73 | 27.1 |  | 929.79 | 209.35 |  | 17.97 |  | 5.42 |  |  |  | 185.96 | 12 |  |  | 2
| (0) | ЗП=78,12*1,15; ЭММ=21,68*1,25; ЗПм=0,85*1,25; ТЗТ=10,32*1,15; ТЗТм=0,25*1,15 | 10 комплектов | 89.84 | 1.06 | [6 empty] | 0.21 |  |  |  |  | 0 |  |  | 0
5 |  | писсуары | 2 |  | 0 |  | 1000 | [8 empty] | 2000
|  | V=1комп, | шт.
6 | ТЕРр63-7-05 | Разборка облицовки стен из плит и плиток керамических глазурованных плиток | 2.5 | 674.32 | 203.26 |  | 0 | 1685.8 |  | 1177.65 |  | 508.15 |  |  |  | 0 | 74.3 |  |  | 186
| (0) |  | 100 м2 поверхности облицовки | 471.06 | 17.77 | [6 empty] | 44.43 |  |  |  |  | 1.99 |  |  | 5
7 | ТЕР15-02-016-01 | Оштукатуривание поверхностей цементно-известковым или цементным раствором по камню и бетону простое стен | 1.2 | 1793.71 | 113.96 |  | 1045.9 | 2152.45 |  | 760.62 |  | 136.75 |  |  |  | 1255.08 | 87 |  |  | 104
| (0) | ЗП=551,17*1,15; ЭММ=91,17*1,25; ЗПм=49,4*1,25; ТЗТ=75,4*1,15; ТЗТм=6,07*1,25 | 100 м2 оштукатуриваемой поверхности | 633.85 | 61.75 | [6 empty] | 74.1 |  |  |  |  | 8 |  |  | 10
8 | ТЕР15-01-019-05 | Гладкая облицовка стен, столбов, пилястр и откосов (без карнизных, плинтусных и угловых плиток) без установки плиток туалетного гарнитура на клее из сухих смесей по кирпичу и бетону | 2.5 | 9940.69 | 42.41 |  | 8539.49 | 24851.73 |  | 3396.98 |  | 106.03 |  |  |  | 21348.73 | 184 |  |  | 460
| (0) | ЗП=1181,56*1,15; ЭММ=33,93*1,25; ЗПм=12,92*1,25; ТЗТ=159,67*1,15; ТЗТм=1,65*1,25 | 100 м2 поверхности облицовки | 1358.79 | 16.15 | [6 empty] | 40.38 |  |  |  |  | 2 |  |  | 5
9 | ТЕРр57-2-03 | Разборка покрытий полов из керамических плиток | 0.72 | 529.49 | 49.48 |  | 0 | 381.23 |  | 345.61 |  | 35.63 |  |  |  | 0 | 69.87 |  |  | 50
| (0) |  | 100 м2 покрытий | 480.01 | 12.86 | [6 empty] | 9.26 |  |  |  |  | 1.44 |  |  | 1
9.1 | 999-9900 | Строительный мусор | 3.744 |  | 5.2 |  | 0 | [8 empty] | 0
т
10 | ТЕР11-01-011-01 | Устройство стяжек цементных толщиной 20 мм | 0.72 | 369.09 | 67.59 |  | 10.71 | 265.74 |  | 209.37 |  | 48.66 |  |  |  | 7.71 | 45 |  |  | 32
| (0) | ЗП=252,86*1,15; ЭММ=54,07*1,25; ЗПм=10,74*1,25; ТЗТ=39,51*1,15; ТЗТм=1,27*1,25 | 100 м2 стяжки | 290.79 | 13.43 | [6 empty] | 9.67 |  |  |  |  | 2 |  |  | 1
10.1 | 402-9071 | Раствор готовый кладочный тяжелый цементный | 1.4688 |  | 2.04 |  | 2420 | [8 empty] | 3554.5
м3
11 | ТЕР11-01-011-02 | Устройство стяжек цементных на каждые 5 мм изменения толщины стяжки добавлять или исключать к норме 10 мм. 11-01-011-01 | 0.72 | 32.09 | 24.73 |  | 0 | 23.1 |  | 5.3 |  | 17.81 |  |  |  | 0 | 1 |  |  | 1
| (0) | ЗП=3,2*2*1,15; ЭММ=9,89*2*1,25; ЗПм=1,78*2*1,25; Мат=0*2; ТЗТ=0,5*2*1,15; ТЗТм=0,21*2*1,25 | 100 м2 стяжки | 7.36 | 4.45 | [6 empty] | 3.2 |  |  |  |  | 0 |  |  | 0
11.1 | 402-9071 | Раствор готовый кладочный тяжелый цементный | 0.7488 |  | 1.04 |  | 2420 | [8 empty] | 1812.1
м3
12 | ТЕРр67-8-01 | Смена светильников с лампами накаливания | 0.2 | 691.56 | 1.03 |  | 0 | 138.31 |  | 138.11 |  | 0.21 |  |  |  | 0 | 89.1 |  |  | 18
| (0) |  | 100 шт. | 690.53 | 0.27 | [6 empty] | 0.05 |  |  |  |  | 0.03 |  |  | 0
12.1 | 503-9041 | Светильники с лампами накаливания | 20 |  | 100 |  | 350 | [8 empty] | 7000
шт.
13 | ТЕРр67-9-01 | Смена выключателей | 0.12 | 176.17 | 0 |  | 0 | 21.14 |  | 21.14 |  | 0 |  |  |  | 0 | 24.1 |  |  | 3
| (0) |  | 100 шт. | 176.17 | 0 | [6 empty] | 0 |  |  |  |  | 0 |  |  | 0
13.1 | 500-9011 | Выключатели | 12 |  | 100 |  | 30 | [8 empty] | 360
шт.
14 | ТЕРр67-9-02 | Смена розеток | 0.08 | 176.17 | 0 |  | 0 | 14.09 |  | 14.09 |  | 0 |  |  |  | 0 | 24.1 |  |  | 2
| (0) |  | 100 шт. | 176.17 | 0 | [6 empty] | 0 |  |  |  |  | 0 |  |  | 0
14.1 | 500-9013 | Штепсельные розетки | 8 |  | 100 |  | 40 | [8 empty] | 320
шт.
15 | ТЕРр53-21-15 | Устройство промазки и расшивка швов панелей перекрытий раствором снизу | 0.6 | 439.39 | 0.96 |  | 29.98 | 263.63 |  | 245.07 |  | 0.58 |  |  |  | 17.99 | 49.69 |  |  | 30
| (0) |  | 100 м восстановленной герметизации стыков | 408.45 | 0.09 | [6 empty] | 0.05 |  |  |  |  | 0.01 |  |  | 0
16 | ТЕРр62-17-02 | Водоэмульсионная окраска потолков Ранее окрашенных известковой или клеевой краской с расчисткой старой краски до 35% | 0.88 | 1746.19 | 9.2 |  | 1514.34 | 1536.65 |  | 195.93 |  | 8.1 |  |  |  | 1332.62 | 31.99 |  |  | 28
| (0) |  | 100 м2 окрашиваемой поверхности | 222.65 | 1.43 | [6 empty] | 1.26 |  |  |  |  | 0.16 |  |  | 0
17 | ТЕРр62-16-02 | Водоэмульсионная окраска стен ранее окрашенных поверхностей стен известковой или клеевой краской с расчисткой старой краски до 35 % | 0.24 | 1685.99 | 9.2 |  | 1496.18 | 404.64 |  | 43.35 |  | 2.21 |  |  |  | 359.08 | 25.95 |  |  | 6
| (0) |  | 100 м2 окрашиваемой поверхности | 180.61 | 1.43 | [6 empty] | 0.34 |  |  |  |  | 0.16 |  |  | 0
18 | ТЕРр62-9-05 | Улучшенная масляная окраска ранее окрашенных окон за два раза с расчисткой старой краски до 35 % | 1.652 | 1054.11 | 9.2 |  | 330.12 | 1741.39 |  | 1180.83 |  | 15.2 |  |  |  | 545.36 | 102.7 |  |  | 170
| (0) |  | 100 м2 окрашиваемой поверхности | 714.79 | 1.43 | [6 empty] | 2.36 |  |  |  |  | 0.16 |  |  | 0
18.1 | 101-9840 | Краски масляные цветные для внутренних работ: МА-011 | 0.036509 |  | 0.0221 |  | 62000 | [8 empty] | 2263.57
т
19 | ТЕРр56-5-02 | Ремонт оконных переплетов с заменой брусков с изготовлением элементов по размеру и профилю | 0.24 | 3810.49 | 18.24 |  | 876.23 | 914.52 |  | 699.84 |  | 4.38 |  |  |  | 210.3 | 376.26 |  |  | 90
| (0) |  | 100 створок или глухих переплетов | 2916.02 | 1.7 | [6 empty] | 0.41 |  |  |  |  | 0.19 |  |  | 0
19.1 | 999-9900 | Строительный мусор | 0.132 |  | 0.55 |  | 0 | [8 empty] | 0
т
20 | ТЕРр63-1-03 | Смена стекол в деревянных переплетах при площади стекла до 1,0м2 | 0.24 | 6500.78 | 32.6 |  | 5521.49 | 1560.19 |  | 227.21 |  | 7.82 |  |  |  | 1325.16 | 137.8 |  |  | 33
| (0) |  | 100 м2 остекления | 946.69 | 4.47 | [6 empty] | 1.07 |  |  |  |  | 0.5 |  |  | 0
20.1 | 999-9900 | Строительный мусор | 0.1152 |  | 0.48 |  | 0 | [8 empty] | 0
т
21 | ТЕРр62-7-05 | Улучшенная масляная окраска ранее окрашенных откосов за два раза с расчисткой старой краски до 35 % | 0.53 | 728.39 | 9.2 |  | 362.91 | 386.05 |  | 188.83 |  | 4.88 |  |  |  | 192.34 | 51.19 |  |  | 27
| (0) |  | 100 м2 окрашиваемой поверхности | 356.28 | 1.43 | [6 empty] | 0.76 |  |  |  |  | 0.16 |  |  | 0
21.1 | 101-9840 | Краски масляные цветные для внутренних работ: МА-011 | 0.011183 |  | 0.0211 |  | 62000 | [8 empty] | 693.35
т
22 | ТЕРр62-32-02 | Окраска масляными составами ранее окрашенных поверхностей стальных и чугунных труб стальных за 2 раза | 0.2304 | 679 | 0.96 |  | 153.33 | 156.44 |  | 120.89 |  | 0.22 |  |  |  | 35.33 | 80.6 |  |  | 19
| (0) |  | 100 м2 окрашиваемой поверхности | 524.71 | 0.09 | [6 empty] | 0.02 |  |  |  |  | 0.01 |  |  | 0
22.1 | 101-9840 | Краски масляные цветные для внутренних работ: МА-011 | 0.0037094 |  | 0.0161 |  | 62000 | [8 empty] | 229.99
т
23 | ТЕРр62-33-02 | Окраска масляными составами ранее окрашенных поверхностей радиаторов и ребристых труб отопления за 2 раза | 0.2032 | 619.17 | 0.96 |  | 153.33 | 125.82 |  | 94.46 |  | 0.2 |  |  |  | 31.16 | 65.94 |  |  | 13
| (0) |  | 100 м2 окрашиваемой поверхности | 464.88 | 0.09 | [6 empty] | 0.02 |  |  |  |  | 0.01 |  |  | 0
23.1 | 101-9840 | Краски масляные цветные для внутренних работ: МА-011 | 0.0032715 |  | 0.0161 |  | 62000 | [8 empty] | 202.83
т
24 | ТЕРр56-3-03 | Снятие подоконных досок деревянных в зданиях деревянных | 0.03 | 507.01 | 0 |  | 0 | 15.21 |  | 15.21 |  | 0 |  |  |  | 0 | 79.22 |  |  | 2
| (0) |  | 100 м2 | 507.01 | 0 | [6 empty] | 0 |  |  |  |  | 0 |  |  | 0
24.1 | 999-9900 | Строительный мусор | 0.105 |  | 3.5 |  | 0 | [8 empty] | 0
т
25 | ТЕР10-01-033-02 | Установка деревянных подоконных досок в каменных стенах высотой проема до 2 м | 0.0675 | 1665.47 | 102.65 |  | 1032.8 | 112.42 |  | 35.78 |  | 6.93 |  |  |  | 69.71 | 76 |  |  | 5
| (0) | ЗП=460,89*1,15; ЭММ=82,12*1,25; ЗПм=2,07*1,25; ТЗТ=66,22*1,15; ТЗТм=0,47*1,25 | 100 м2 проемов | 530.02 | 2.59 | [6 empty] | 0.17 |  |  |  |  | 1 |  |  | 0
25.1 | 203-9055 | Доски подоконные деревянные | 4.995 |  | 74 |  | 450 | [8 empty] | 2247.75
м
26 | ТЕР11-01-027-02 | Устройство покрытий на цементном растворе из плиток керамических для полов многоцветных | 0.8 | 12177.6 | 175 |  | 11032 | 9742.08 |  | 776.48 |  | 140 |  |  |  | 8825.6 | 138 |  |  | 110
| (0) | ЗП=844*1,15; ЭММ=140*1,25; ЗПм=22*1,25; ТЗТ=119,78*1,15; ТЗТм=2,94*1,25 | 100 м2 покрытия | 970.6 | 27.5 | [6 empty] | 22 |  |  |  |  | 4 |  |  | 3
27 | ТЕР10-01-039-03 | Установка блоков в наружных и внутренних дверных проемах в перегородках и деревянных нерубленых стенах площадью проема до 3 м2 | 0.345 | 4328.2 | 468.1 |  | 2905.26 | 1493.23 |  | 329.42 |  | 161.49 |  |  |  | 1002.31 | 132 |  |  | 46
| (0) | ЗП=830,3*1,15; ЭММ=374,48*1,25; ЗПм=0*1,25; ТЗТ=115*1,15; ТЗТм=3,9*1,25 | 100 м2 проемов | 954.84 | 0 | [6 empty] | 0 |  |  |  |  | 5 |  |  | 2
27.1 | 203-9057 | Блоки дверные | 34.5 |  | 100 |  | 750 | [8 empty] | 25875
м2
27.2 | 101-9411 | Скобяные изделия | 18.9998 |  | 55.072 |  | 330 | [8 empty] | 6269.95
комплект
28 | ТЕР15-04-025-01 | Улучшенная окраска масляными составами по дереву стен и перегородок | 0.54 | 1259.79 | 10.03 |  | 757.81 | 680.29 |  | 265.65 |  | 5.42 |  |  |  | 409.22 | 67 |  |  | 36
| (0) | ЗП=427,78*1,15; ЭММ=8,02*1,25; ЗПм=1,38*1,25; ТЗТ=58,52*1,15; ТЗТм=0,09*1,25 | 100 м2 окрашиваемой поверхности | 491.95 | 1.73 | [6 empty] | 0.93 |  |  |  |  | 0 |  |  | 0
29 | ТЕР10-04-011-01 | Устройство перегородок высотой до 3 м (в туалетах) в общ ественных зданиях с двухсторонней обшивкой гипсокартонными листами или гипсоволокнистыми плитами в один слой без изоляции | 0.27 | 5808.73 | 282.8 |  | 3959.04 | 1568.36 |  | 423.06 |  | 76.36 |  |  |  | 1068.94 | 214 |  |  | 58
| (0) | ЗП=1362,51*1,15; ЭММ=226,24*1,25; ЗПм=5,38*1,25; ТЗТ=186,39*1,15; ТЗТм=1,3*1,25 | 100 м2 перегородок за вычетом проемов | 1566.89 | 6.73 | [6 empty] | 1.82 |  |  |  |  | 2 |  |  | 1
29.1 | 101-9165 | Листы гипсокартонные толщиной 14 мм или плиты гипсоволокнистые толщиной 10 мм | 56.7 |  | 210 |  | 70.62 | [8 empty] | 4004.15
м2
30 | ТЕРр57-2-01 | Разборка покрытий полов из линолеума и релина | 2.5 | 76 | 4.47 |  | 0 | 190 |  | 178.83 |  | 11.18 |  |  |  | 0 | 11.39 |  |  | 28
| (0) |  | 100 м2 покрытий | 71.53 | 1.16 | [6 empty] | 2.9 |  |  |  |  | 0.13 |  |  | 0
30.1 | 999-9900 | Строительный мусор | 1.175 |  | 0.47 |  | 0 | [8 empty] | 0
т
31 | ТЕР11-01-036-04 | Устройство покрытий из линолеума насухо со свариванием полотнищ в стыках | 2.5 | 7002.23 | 83.28 |  | 6677.31 | 17505.57 |  | 604.13 |  | 208.2 |  |  |  | 16693.28 | 36 |  |  | 90
| (0) | ЗП=210,13*1,15; ЭММ=66,62*1,25; ЗПм=2,88*1,25; ТЗТ=31,41*1,15; ТЗТм=0,82*1,25 | 100 м2 покрытия | 241.65 | 3.6 | [6 empty] | 9 |  |  |  |  | 1 |  |  | 3
32 | ТЕРр57-3-01 | Разборка плинтусов деревянных и из пластмассовых материалов | 2.65 | 23.68 | 0 |  | 0 | 62.75 |  | 62.75 |  | 0 |  |  |  | 0 | 3.77 |  |  | 10
| (0) |  | 100 м плинтусов | 23.68 | 0 | [6 empty] | 0 |  |  |  |  | 0 |  |  | 0
32.1 | 999-9900 | Строительный мусор | 0.2915 |  | 0.11 |  | 0 | [8 empty] | 0
т
33 | ТЕРр65-2-02 | Разборка трубопроводов из чугунных канализационных труб диаметром 100 мм | 0.2 | 591.89 | 11 |  | 0 | 118.38 |  | 116.18 |  | 2.2 |  |  |  | 0 | 85.3 |  |  | 17
| (0) |  | 100 м трубопровода с фасонными частями | 580.89 | 2.86 | [6 empty] | 0.57 |  |  |  |  | 0.32 |  |  | 0
33.1 | 999-9899 | Строительный мусор и масса возвратных материалов | 0.268 |  | 1.34 |  | 0 | [8 empty] | 0
т
34 | ТЕР16-04-001-02 | Прокладка трубопроводов канализации из полиэтиленовых труб высокой плотности диаметром 100 мм | 0.2 | 7999.96 | 36.08 |  | 7397.87 | 1599.99 |  | 113.2 |  | 7.22 |  |  |  | 1479.57 | 71 |  |  | 14
| (0) | ЗП=492,18*1,15; ЭММ=28,86*1,25; ЗПм=0,62*1,25; ТЗТ=61,6*1,15; ТЗТм=0,28*1,25 | 100 м трубопровода | 566.01 | 0.78 | [6 empty] | 0.16 |  |  |  |  | 0 |  |  | 0
35 | ТЕРр65-9-11 | Замена внутренних трубопроводов водоснабжения из стальных труб на многослойные металл-полимерные трубы диаметром до 20 мм | 0.34 | 1471.8 | 149.02 |  | 121.53 | 500.41 |  | 408.43 |  | 50.67 |  |  |  | 41.32 | 155 |  |  | 53
| (0) |  | 100 м трубопроводов | 1201.25 | 5.36 | [6 empty] | 1.82 |  |  |  |  | 0.6 |  |  | 0
35.1 | 300-9905 | Многослойные металлополимерные трубы | 32.572 |  | 95.8 |  | 30.2 | [8 empty] | 983.67
м
36 | ТЕРр65-9-12 | Замена внутренних трубопроводов водоснабжения из стальных труб на многослойные металл-полимерные трубы диаметром до 25 мм | 0.16 | 1504.57 | 160.35 |  | 142.97 | 240.73 |  | 192.2 |  | 25.66 |  |  |  | 22.88 | 155 |  |  | 25
| (0) |  | 100 м трубопроводов | 1201.25 | 5.8 | [6 empty] | 0.93 |  |  |  |  | 0.65 |  |  | 0
36.1 | 300-9905 | Многослойные металлополимерные трубы | 15.648 |  | 97.8 |  | 30.8 | [8 empty] | 481.96
м
37 | ТЕРр65-1-02 | Разборка трубопроводов из водогазопроводных труб диаметром до 63 мм д=40 мм. | 0.08 | 467.9 | 13.65 |  | 55.39 | 37.43 |  | 31.91 |  | 1.09 |  |  |  | 4.43 | 59.62 |  |  | 5
| (0) |  | 100 м трубопроводов | 398.86 | 1.52 | [6 empty] | 0.12 |  |  |  |  | 0.17 |  |  | 0
37.1 | 999-9899 | Строительный мусор и масса возвратных материалов | 0.0272 |  | 0.34 |  | 0 | [8 empty] | 0
т
38 | ТЕР16-04-002-04 | Прокладка трубопроводов водоснабжения из напорных полиэтиленовых труб низкого давления среднего типа наружным диаметром 40 мм | 0.08 | 3588.89 | 914.23 |  | 1182.44 | 287.11 |  | 119.38 |  | 73.14 |  |  |  | 94.6 | 187 |  |  | 15
| (0) | ЗП=1297,58*1,15; ЭММ=731,38*1,25; ЗПм=61*1,25; ТЗТ=162,4*1,15; ТЗТм=6,21*1,25 | 100 м трубопровода | 1492.22 | 76.25 | [6 empty] | 6.1 |  |  |  |  | 8 |  |  | 1
39 | ФЕР15-01-047-15 | Устройство подвесных потолков типа <Армстронг> по каркасу из оцинкованного профиля | 0.16 | 6661.87 | 482.67 |  | 5282.05 | 1065.9 |  | 143.54 |  | 77.23 |  |  |  | 845.13 | 95 |  |  | 15
| (0) | ЗП=963,12*0,81*1,15; ЭММ=364,28*1,06*1,25; ЗПм=9,9*0,81*1,25; Мат=5335,4*0,99; ТЗТ=102,46*0,81*1,15; ТЗТм=5,34*0,81*1,25 | 100 м2 поверхности облицовки | 897.15 | 10.03 | [6 empty] | 1.6 |  |  |  |  | 5 |  |  | 1
ИТОГО: | [7 empty] | 73447.95 |  | 14049.32 |  | 1800.48 |  |  |  | 57598.26 | 1960
[12 empty] | 242.77 |  |  |  |  | 33
Наименование и значение множителей | [13 empty] | Значение |  |  |  |  | Прямые
Зарплата | [5 empty] | 14049,32*7,25 | [6 empty] | 7.25 |  |  |  |  | 101858
Машины и механизмы | [5 empty] | 1800,48*3,3 | [6 empty] | 3.3 |  |  |  |  | 5942
Материалы | [5 empty] | 57598,26*4,27 | [6 empty] | 4.27 |  |  |  |  | 245945
Итого по неучтенным материалам | [12 empty] | 1 |  |  |  |  | 142299
Материалы | [12 empty] | 1 |  |  |  |  | 0
Итого по перевозке | [12 empty] | 0 |  |  |  |  | 0
Итого по погрузке/разгрузке | [12 empty] | 0 |  |  |  |  | 0
Итого | [12 empty] | 0 |  |  |  |  | 496044
Деревянные конструкции. Ремонт (25, 27, 29)
Накладные расходы | [5 empty] | (788,26+1,99)*7,25*1,062*0,94 | [6 empty] | 1.062 |  |  |  |  | 5719
Сметная прибыль | [5 empty] | (788,26+1,99)*7,25*0,5355 | [6 empty] | 0.5355 |  |  |  |  | 3068
Полы. Ремонт (10, 11, 26, 31)
Накладные расходы | [5 empty] | (1595,28+43,87)*7,25*1,107*0,94 | [6 empty] | 1.107 |  |  |  |  | 12366
Сметная прибыль | [5 empty] | (1595,28+43,87)*7,25*0,6375 | [6 empty] | 0.6375 |  |  |  |  | 7576
Отделочные работы. Ремонт (7, 8, 28, 39)
Накладные расходы | [5 empty] | (4566,79+117,01)*7,25*0,945*0,94 | [6 empty] | 0.945 |  |  |  |  | 30164
Сметная прибыль | [5 empty] | (4566,79+117,01)*7,25*0,4675 | [6 empty] | 0.4675 |  |  |  |  | 15875
Сантехнические работы - внутренние (трубопроводы, водопровод, канализация, отопление, газоснабжение, вентиляция и кондиционирование воздуха). Ремонт (4, 5, 34, 38)
Накладные расходы | [5 empty] | (250,55+6,47)*7,25*1,152*0,94 | [6 empty] | 1.152 |  |  |  |  | 2018
Сметная прибыль | [5 empty] | (250,55+6,47)*7,25*0,7055 | [6 empty] | 0.7055 |  |  |  |  | 1315
Стены при капитальном ремонте. Ремонт (15)
Накладные расходы | [5 empty] | (245,07+0,05)*7,25*0,86*0,94 | [6 empty] | 0.86 |  |  |  |  | 1437
Сметная прибыль | [5 empty] | (245,07+0,05)*7,25*0,7 | [6 empty] | 0.7 |  |  |  |  | 1244
Проемы при капитальном ремонте. Ремонт (19, 24)
Накладные расходы | [5 empty] | (715,05+0,41)*7,25*0,82*0,94 | [6 empty] | 0.82 |  |  |  |  | 3998
Сметная прибыль | [5 empty] | (715,05+0,41)*7,25*0,62 | [6 empty] | 0.62 |  |  |  |  | 3216
Полы при капитальном ремонте. Ремонт (9, 30, 32)
Накладные расходы | [5 empty] | (587,19+12,16)*7,25*0,8*0,94 | [6 empty] | 0.8 |  |  |  |  | 3268
Сметная прибыль | [5 empty] | (587,19+12,16)*7,25*0,68 | [6 empty] | 0.68 |  |  |  |  | 2955
Малярные работы при капитальном ремонте. Ремонт (16, 17, 18, 21, 22, 23)
Накладные расходы | [5 empty] | (1824,29+4,76)*7,25*0,8*0,94 | [6 empty] | 0.8 |  |  |  |  | 9972
Сметная прибыль | [5 empty] | (1824,29+4,76)*7,25*0,5 | [6 empty] | 0.5 |  |  |  |  | 6630
Стекольные, обойные и облицовочные работы при капитальном ремонте. Ремонт (6, 20)
Накладные расходы | [5 empty] | (1404,86+45,5)*7,25*0,77*0,94 | [6 empty] | 0.77 |  |  |  |  | 7611
Сметная прибыль | [5 empty] | (1404,86+45,5)*7,25*0,5 | [6 empty] | 0.5 |  |  |  |  | 5258
Внутренние санитарно-технические работы: демонтаж и разборка труб при капитальном ремонте. Ремонт (33, 37)
Накладные расходы | [5 empty] | (148,09+0,69)*7,25*0,74*0,94 | [6 empty] | 0.74 |  |  |  |  | 750
Сметная прибыль | [5 empty] | (148,09+0,69)*7,25*0,5 | [6 empty] | 0.5 |  |  |  |  | 539
Внутренние санитарно-технические работы: смена труб при капитальном ремонте. Ремонт (1, 2, 3, 35, 36)
Накладные расходы | [5 empty] | (1750,55+9,81)*7,25*1,03*0,94 | [6 empty] | 1.03 |  |  |  |  | 12357
Сметная прибыль | [5 empty] | (1750,55+9,81)*7,25*0,6 | [6 empty] | 0.6 |  |  |  |  | 7658
Электромонтажные работы при капитальном ремонте. Ремонт (12, 13, 14)
Накладные расходы | [5 empty] | (173,34+0,05)*7,25*0,85*0,94 | [6 empty] | 0.85 |  |  |  |  | 1004
Сметная прибыль | [5 empty] | (173,34+0,05)*7,25*0,65 | [6 empty] | 0.65 |  |  |  |  | 817
Итого Накладные расходы | [5 empty] | 90664 | [6 empty] | 1 |  |  |  |  | 90664
Итого Сметная прибыль | [5 empty] | 56151 | [6 empty] | 1 |  |  |  |  | 56151
Итого | [12 empty] | 0 |  |  |  |  | 642859
Временные здания и сооружения | [5 empty] | 642859*0 | [6 empty] | 0 |  |  |  |  | 0
Итого | [12 empty] | 0 |  |  |  |  | 642859
Зимнее удорожание | [5 empty] | 642859*0 | [6 empty] | 0 |  |  |  |  | 0
Итого | [12 empty] | 0 |  |  |  |  | 642859
Непредвиденные расходы | [5 empty] | 642859*0 | [6 empty] | 0 |  |  |  |  | 0
Итого | [12 empty] | 0 |  |  |  |  | 642859
НДС | [5 empty] | 642859*0,18 | [6 empty] | 18% |  |  |  |  | 115715
Итого | [12 empty] | 0 |  |  |  |  | 758574
СОСТАВИЛ
ПРОВЕРИЛ

## SMW_Служебная (hidden)
смета 7
ФОРМА № 4 | 14 | 0 | 0 | 0 | 700
Наименование стройки - | 14 | 1 | 0 | 0 | 701
Объект | 14 | 2 | 0 | 0 | 702
0 | 14 | 102 | 0 | 0 | 711
0 | 14 | 102 | 1 | 0 | 711
Утверждаю: | 14 | 102 | 2 | 0 | 711
ПОДРЯДЧИК | 14 | 101 | 0 | 0 | 711
0 | 14 | 101 | 1 | 0 | 711
Директор МОУ СОШ №4 | 14 | 101 | 2 | 0 | 711
0 | 14 | 100 | 0 | 0 | 711
0 | 14 | 100 | 1 | 0 | 711
0 | 14 | 100 | 2 | 0 | 711
0 | 14 | 112 | 0 | 0 | 711
0 | 14 | 112 | 1 | 0 | 711
0 | 14 | 112 | 2 | 0 | 711
0 | 14 | 103 | 0 | 0 | 711
0 | 14 | 103 | 1 | 0 | 711
_____________________Н.А.Марков | 14 | 103 | 2 | 0 | 711
0 | 14 | 104 | 0 | 0 | 711
0 | 14 | 104 | 1 | 0 | 711
"____"______________2008г. | 14 | 104 | 2 | 0 | 711
ЛОКАЛЬНАЯ СМЕТА № | 14 | 3 | 0 | 0 | 703
на ремонт санузлов МОУ СОШ №4 ул.Б.Комсомольская дом 52 | 14 | 4 | 0 | 0 | 704
Основание | 14 | 5 | 0 | 0 | 705
Сметная стоимость - | 14 | 5 | 1 | 0 | 705
Чертежи № | 14 | 6 | 0 | 0 | 706
Нормативная трудоемкость - | 14 | 6 | 1 | 0 | 706
0 | 14 | 7 | 0 | 0 | 707
Сметная заработная плата - | 14 | 7 | 1 | 0 | 707
Составлена в ценах Января 2008 г. | 14 | 8 | 0 | 0 | 708
№ п/п | 14 | 10 | 0 | 0 | 11200
Шифр и номер позиции норматива | 14 | 10 | 1 | 0 | 11200
Наименование работ и затрат | 14 | 10 | 2 | 0 | 11200
Количество | 14 | 10 | 3 | 0 | 11200
ед. изм. | 14 | 10 | 4 | 0 | 11200
Стоимость на единицу, руб | 14 | 10 | 5 | 0 | 11200
Всего | 14 | 10 | 6 | 0 | 11200
Основной зарплаты | 14 | 10 | 7 | 0 | 11200
Экспл. машин | 14 | 10 | 8 | 0 | 11200
В т.ч. зарплаты | 14 | 10 | 9 | 0 | 11200
Общая стоимость, руб. | 14 | 10 | 10 | 0 | 11200
Всего | 14 | 10 | 11 | 0 | 11200
Основной зарплаты | 14 | 10 | 12 | 0 | 11200
Экспл. машин | 14 | 10 | 13 | 0 | 11200
В т.ч. зарплаты | 14 | 10 | 14 | 0 | 11200
Затраты труда рабочих, чел.-ч. не занят. обсл. машин | 14 | 10 | 15 | 0 | 11200
обслуживающ. машины | 14 | 10 | 16 | 0 | 11200
На един. | 14 | 10 | 17 | 0 | 11200
Всего | 14 | 10 | 18 | 0 | 11200
Материалы | 14 | 10 | 19 | 0 | 11200
Материалы | 14 | 10 | 20 | 0 | 11200
1 | 14 | 530 | 0 | 0 | 11202
ТЕРр65-6-12 | 14 | 530 | 1 | 0 | 11202
Смена санитарных приборов унитазов типа #Компакт# | 14 | 530 | 2 | 0 | 11202
100 приборов | 14 | 530 | 3 | 0 | 11202
0.24 | 14 | 530 | 4 | 0 | 11202
3016.84 | 14 | 530 | 6 | 0 | 11202
97.79 | 14 | 530 | 7 | 0 | 11202
13.4 | 14 | 530 | 8 | 0 | 11202
412.7 | 14 | 530 | 9 | 0 | 11202
1.5 | 14 | 530 | 10 | 0 | 11202
395.27 | 14 | 530 | 18 | 0 | 11202
1.1 | 14 | 531 | 0 | 0 | 11206
300-9400 | 14 | 531 | 1 | 0 | 11206
Санитарные приборы | 14 | 531 | 2 | 0 | 11206
комплект | 14 | 531 | 3 | 0 | 11206
100 | 14 | 531 | 6 | 0 | 11206
0 | 14 | 531 | 8 | 0 | 11206
2500 | 14 | 531 | 9 | 0 | 11206
2 | 14 | 534 | 0 | 0 | 11202
ТЕРр65-6-09 | 14 | 534 | 1 | 0 | 11202
Смена санитарных приборов смывных бачков | 14 | 534 | 2 | 0 | 11202
100 приборов | 14 | 534 | 3 | 0 | 11202
0.2 | 14 | 534 | 4 | 0 | 11202
731 | 14 | 534 | 6 | 0 | 11202
48.59 | 14 | 534 | 7 | 0 | 11202
6.7 | 14 | 534 | 8 | 0 | 11202
100 | 14 | 534 | 9 | 0 | 11202
0.75 | 14 | 534 | 10 | 0 | 11202
0 | 14 | 534 | 18 | 0 | 11202
2.1 | 14 | 535 | 0 | 0 | 11206
300-9400 | 14 | 535 | 1 | 0 | 11206
Санитарные приборы | 14 | 535 | 2 | 0 | 11206
комплект | 14 | 535 | 3 | 0 | 11206
100 | 14 | 535 | 6 | 0 | 11206
0 | 14 | 535 | 8 | 0 | 11206
0 | 14 | 535 | 9 | 0 | 11206
3 | 14 | 27 | 0 | 0 | 11202
ТЕРр65-6-19 | 14 | 27 | 1 | 0 | 11202
Смена санитарных приборов раковин | 14 | 27 | 2 | 0 | 11202
100 приборов | 14 | 27 | 3 | 0 | 11202
0.2 | 14 | 27 | 4 | 0 | 11202
1398.4 | 14 | 27 | 6 | 0 | 11202
91.26 | 14 | 27 | 7 | 0 | 11202
12.5 | 14 | 27 | 8 | 0 | 11202
191.3 | 14 | 27 | 9 | 0 | 11202
1.4 | 14 | 27 | 10 | 0 | 11202
497.96 | 14 | 27 | 18 | 0 | 11202
3.1 | 14 | 28 | 0 | 0 | 11206
300-9400 | 14 | 28 | 1 | 0 | 11206
Санитарные приборы | 14 | 28 | 2 | 0 | 11206
комплект | 14 | 28 | 3 | 0 | 11206
100 | 14 | 28 | 6 | 0 | 11206
0 | 14 | 28 | 8 | 0 | 11206
1200 | 14 | 28 | 9 | 0 | 11206
4 | 14 | 192 | 0 | 0 | 11202
ТЕР17-01-004-01 | 14 | 192 | 1 | 0 | 11202
Установка писсуаров настенных мат.=2245,29-10х131,55=929,79 | 14 | 192 | 2 | 0 | 11202
10 комплектов | 14 | 192 | 3 | 0 | 11202
0.2 | 14 | 192 | 4 | 0 | 11202
89.84 | 14 | 192 | 6 | 0 | 11202
27.1 | 14 | 192 | 7 | 0 | 11202
1.06 | 14 | 192 | 8 | 0 | 11202
12 | 14 | 192 | 9 | 0 | 11202
0 | 14 | 192 | 10 | 0 | 11202
929.79 | 14 | 192 | 18 | 0 | 11202
5 | 14 | 193 | 0 | 0 | 11211
0 | 14 | 193 | 1 | 0 | 11211
писсуары | 14 | 193 | 2 | 0 | 11211
шт. | 14 | 193 | 3 | 0 | 11211
2 | 14 | 193 | 4 | 0 | 11211
0 | 14 | 193 | 6 | 0 | 11211
0 | 14 | 193 | 8 | 0 | 11211
1000 | 14 | 193 | 9 | 0 | 11211
6 | 14 | 67 | 0 | 0 | 11202
ТЕРр63-7-05 | 14 | 67 | 1 | 0 | 11202
Разборка облицовки стен из плит и плиток керамических глазурованных плиток | 14 | 67 | 2 | 0 | 11202
100 м2 поверхности облицовки | 14 | 67 | 3 | 0 | 11202
2.5 | 14 | 67 | 4 | 0 | 11202
471.06 | 14 | 67 | 6 | 0 | 11202
203.26 | 14 | 67 | 7 | 0 | 11202
17.77 | 14 | 67 | 8 | 0 | 11202
74.3 | 14 | 67 | 9 | 0 | 11202
1.99 | 14 | 67 | 10 | 0 | 11202
0 | 14 | 67 | 18 | 0 | 11202
7 | 14 | 194 | 0 | 0 | 11202
ТЕР15-02-016-01 | 14 | 194 | 1 | 0 | 11202
Оштукатуривание поверхностей цементно-известковым или цементным раствором по камню и бетону простое стен | 14 | 194 | 2 | 0 | 11202
100 м2 оштукатуриваемой поверхности | 14 | 194 | 3 | 0 | 11202
1.2 | 14 | 194 | 4 | 0 | 11202
633.85 | 14 | 194 | 6 | 0 | 11202
113.96 | 14 | 194 | 7 | 0 | 11202
61.75 | 14 | 194 | 8 | 0 | 11202
87 | 14 | 194 | 9 | 0 | 11202
8 | 14 | 194 | 10 | 0 | 11202
1045.9 | 14 | 194 | 18 | 0 | 11202
8 | 14 | 195 | 0 | 0 | 11202
ТЕР15-01-019-05 | 14 | 195 | 1 | 0 | 11202
Гладкая облицовка стен, столбов, пилястр и откосов (без карнизных, плинтусных и угловых плиток) без установки плиток туалетного гарнитура на клее из сухих смесей по кирпичу и бетону | 14 | 195 | 2 | 0 | 11202
100 м2 поверхности облицовки | 14 | 195 | 3 | 0 | 11202
2.5 | 14 | 195 | 4 | 0 | 11202
1358.79 | 14 | 195 | 6 | 0 | 11202
42.41 | 14 | 195 | 7 | 0 | 11202
16.15 | 14 | 195 | 8 | 0 | 11202
184 | 14 | 195 | 9 | 0 | 11202
2 | 14 | 195 | 10 | 0 | 11202
8539.49 | 14 | 195 | 18 | 0 | 11202
9 | 14 | 70 | 0 | 0 | 11202
ТЕРр57-2-03 | 14 | 70 | 1 | 0 | 11202
Разборка покрытий полов из керамических плиток | 14 | 70 | 2 | 0 | 11202
100 м2 покрытий | 14 | 70 | 3 | 0 | 11202
0.72 | 14 | 70 | 4 | 0 | 11202
480.01 | 14 | 70 | 6 | 0 | 11202
49.48 | 14 | 70 | 7 | 0 | 11202
12.86 | 14 | 70 | 8 | 0 | 11202
69.87 | 14 | 70 | 9 | 0 | 11202
1.44 | 14 | 70 | 10 | 0 | 11202
0 | 14 | 70 | 18 | 0 | 11202
9.1 | 14 | 71 | 0 | 0 | 11206
999-9900 | 14 | 71 | 1 | 0 | 11206
Строительный мусор | 14 | 71 | 2 | 0 | 11206
т | 14 | 71 | 3 | 0 | 11206
5.2 | 14 | 71 | 6 | 0 | 11206
0 | 14 | 71 | 8 | 0 | 11206
0 | 14 | 71 | 9 | 0 | 11206
10 | 14 | 196 | 0 | 0 | 11202
ТЕР11-01-011-01 | 14 | 196 | 1 | 0 | 11202
Устройство стяжек цементных толщиной 20 мм | 14 | 196 | 2 | 0 | 11202
100 м2 стяжки | 14 | 196 | 3 | 0 | 11202
0.72 | 14 | 196 | 4 | 0 | 11202
290.79 | 14 | 196 | 6 | 0 | 11202
67.59 | 14 | 196 | 7 | 0 | 11202
13.43 | 14 | 196 | 8 | 0 | 11202
45 | 14 | 196 | 9 | 0 | 11202
2 | 14 | 196 | 10 | 0 | 11202
10.71 | 14 | 196 | 18 | 0 | 11202
10.1 | 14 | 197 | 0 | 0 | 11206
402-9071 | 14 | 197 | 1 | 0 | 11206
Раствор готовый кладочный тяжелый цементный | 14 | 197 | 2 | 0 | 11206
м3 | 14 | 197 | 3 | 0 | 11206
2.04 | 14 | 197 | 6 | 0 | 11206
0 | 14 | 197 | 8 | 0 | 11206
2420 | 14 | 197 | 9 | 0 | 11206
11 | 14 | 201 | 0 | 0 | 11202
ТЕР11-01-011-02 | 14 | 201 | 1 | 0 | 11202
Устройство стяжек цементных на каждые 5 мм изменения толщины стяжки добавлять или исключать к норме 10 мм. 11-01-011-01 | 14 | 201 | 2 | 0 | 11202
100 м2 стяжки | 14 | 201 | 3 | 0 | 11202
0.72 | 14 | 201 | 4 | 0 | 11202
7.36 | 14 | 201 | 6 | 0 | 11202
24.73 | 14 | 201 | 7 | 0 | 11202
4.45 | 14 | 201 | 8 | 0 | 11202
1 | 14 | 201 | 9 | 0 | 11202
0 | 14 | 201 | 10 | 0 | 11202
0 | 14 | 201 | 18 | 0 | 11202
11.1 | 14 | 202 | 0 | 0 | 11206
402-9071 | 14 | 202 | 1 | 0 | 11206
Раствор готовый кладочный тяжелый цементный | 14 | 202 | 2 | 0 | 11206
м3 | 14 | 202 | 3 | 0 | 11206
1.04 | 14 | 202 | 6 | 0 | 11206
0 | 14 | 202 | 8 | 0 | 11206
2420 | 14 | 202 | 9 | 0 | 11206
12 | 14 | 41 | 0 | 0 | 11202
ТЕРр67-8-01 | 14 | 41 | 1 | 0 | 11202
Смена светильников с лампами накаливания | 14 | 41 | 2 | 0 | 11202
100 шт. | 14 | 41 | 3 | 0 | 11202
0.2 | 14 | 41 | 4 | 0 | 11202
690.53 | 14 | 41 | 6 | 0 | 11202
1.03 | 14 | 41 | 7 | 0 | 11202
0.27 | 14 | 41 | 8 | 0 | 11202
89.1 | 14 | 41 | 9 | 0 | 11202
0.03 | 14 | 41 | 10 | 0 | 11202
0 | 14 | 41 | 18 | 0 | 11202
12.1 | 14 | 42 | 0 | 0 | 11206
503-9041 | 14 | 42 | 1 | 0 | 11206
Светильники с лампами накаливания | 14 | 42 | 2 | 0 | 11206
шт. | 14 | 42 | 3 | 0 | 11206
100 | 14 | 42 | 6 | 0 | 11206
0 | 14 | 42 | 8 | 0 | 11206
350 | 14 | 42 | 9 | 0 | 11206
13 | 14 | 45 | 0 | 0 | 11202
ТЕРр67-9-01 | 14 | 45 | 1 | 0 | 11202
Смена выключателей | 14 | 45 | 2 | 0 | 11202
100 шт. | 14 | 45 | 3 | 0 | 11202
0.12 | 14 | 45 | 4 | 0 | 11202
176.17 | 14 | 45 | 6 | 0 | 11202
0 | 14 | 45 | 7 | 0 | 11202
0 | 14 | 45 | 8 | 0 | 11202
24.1 | 14 | 45 | 9 | 0 | 11202
0 | 14 | 45 | 10 | 0 | 11202
0 | 14 | 45 | 18 | 0 | 11202
13.1 | 14 | 46 | 0 | 0 | 11206
500-9011 | 14 | 46 | 1 | 0 | 11206
Выключатели | 14 | 46 | 2 | 0 | 11206
шт. | 14 | 46 | 3 | 0 | 11206
100 | 14 | 46 | 6 | 0 | 11206
0 | 14 | 46 | 8 | 0 | 11206
30 | 14 | 46 | 9 | 0 | 11206
14 | 14 | 47 | 0 | 0 | 11202
ТЕРр67-9-02 | 14 | 47 | 1 | 0 | 11202
Смена розеток | 14 | 47 | 2 | 0 | 11202
100 шт. | 14 | 47 | 3 | 0 | 11202
0.08 | 14 | 47 | 4 | 0 | 11202
176.17 | 14 | 47 | 6 | 0 | 11202
0 | 14 | 47 | 7 | 0 | 11202
0 | 14 | 47 | 8 | 0 | 11202
24.1 | 14 | 47 | 9 | 0 | 11202
0 | 14 | 47 | 10 | 0 | 11202
0 | 14 | 47 | 18 | 0 | 11202
14.1 | 14 | 48 | 0 | 0 | 11206
500-9013 | 14 | 48 | 1 | 0 | 11206
Штепсельные розетки | 14 | 48 | 2 | 0 | 11206
шт. | 14 | 48 | 3 | 0 | 11206
100 | 14 | 48 | 6 | 0 | 11206
0 | 14 | 48 | 8 | 0 | 11206
40 | 14 | 48 | 9 | 0 | 11206
15 | 14 | 49 | 0 | 0 | 11202
ТЕРр53-21-15 | 14 | 49 | 1 | 0 | 11202
Устройство промазки и расшивка швов панелей перекрытий раствором снизу | 14 | 49 | 2 | 0 | 11202
100 м восстановленной герметизации стыков | 14 | 49 | 3 | 0 | 11202
0.6 | 14 | 49 | 4 | 0 | 11202
408.45 | 14 | 49 | 6 | 0 | 11202
0.96 | 14 | 49 | 7 | 0 | 11202
0.09 | 14 | 49 | 8 | 0 | 11202
49.69 | 14 | 49 | 9 | 0 | 11202
0.01 | 14 | 49 | 10 | 0 | 11202
29.98 | 14 | 49 | 18 | 0 | 11202
16 | 14 | 51 | 0 | 0 | 11202
ТЕРр62-17-02 | 14 | 51 | 1 | 0 | 11202
Водоэмульсионная окраска потолков Ранее окрашенных известковой или клеевой краской с расчисткой старой краски до 35% | 14 | 51 | 2 | 0 | 11202
100 м2 окрашиваемой поверхности | 14 | 51 | 3 | 0 | 11202
0.88 | 14 | 51 | 4 | 0 | 11202
222.65 | 14 | 51 | 6 | 0 | 11202
9.2 | 14 | 51 | 7 | 0 | 11202
1.43 | 14 | 51 | 8 | 0 | 11202
31.99 | 14 | 51 | 9 | 0 | 11202
0.16 | 14 | 51 | 10 | 0 | 11202
1514.34 | 14 | 51 | 18 | 0 | 11202
17 | 14 | 52 | 0 | 0 | 11202
ТЕРр62-16-02 | 14 | 52 | 1 | 0 | 11202
Водоэмульсионная окраска стен ранее окрашенных поверхностей стен известковой или клеевой краской с расчисткой старой краски до 35 % | 14 | 52 | 2 | 0 | 11202
100 м2 окрашиваемой поверхности | 14 | 52 | 3 | 0 | 11202
0.24 | 14 | 52 | 4 | 0 | 11202
180.61 | 14 | 52 | 6 | 0 | 11202
9.2 | 14 | 52 | 7 | 0 | 11202
1.43 | 14 | 52 | 8 | 0 | 11202
25.95 | 14 | 52 | 9 | 0 | 11202
0.16 | 14 | 52 | 10 | 0 | 11202
1496.18 | 14 | 52 | 18 | 0 | 11202
18 | 14 | 55 | 0 | 0 | 11202
ТЕРр62-9-05 | 14 | 55 | 1 | 0 | 11202
Улучшенная масляная окраска ранее окрашенных окон за два раза с расчисткой старой краски до 35 % | 14 | 55 | 2 | 0 | 11202
100 м2 окрашиваемой поверхности | 14 | 55 | 3 | 0 | 11202
1.652 | 14 | 55 | 4 | 0 | 11202
714.79 | 14 | 55 | 6 | 0 | 11202
9.2 | 14 | 55 | 7 | 0 | 11202
1.43 | 14 | 55 | 8 | 0 | 11202
102.7 | 14 | 55 | 9 | 0 | 11202
0.16 | 14 | 55 | 10 | 0 | 11202
330.12 | 14 | 55 | 18 | 0 | 11202
18.1 | 14 | 56 | 0 | 0 | 11206
101-9840 | 14 | 56 | 1 | 0 | 11206
Краски масляные цветные для внутренних работ: МА-011 | 14 | 56 | 2 | 0 | 11206
т | 14 | 56 | 3 | 0 | 11206
0.0221 | 14 | 56 | 6 | 0 | 11206
0 | 14 | 56 | 8 | 0 | 11206
62000 | 14 | 56 | 9 | 0 | 11206
19 | 14 | 57 | 0 | 0 | 11202
ТЕРр56-5-02 | 14 | 57 | 1 | 0 | 11202
Ремонт оконных переплетов с заменой брусков с изготовлением элементов по размеру и профилю | 14 | 57 | 2 | 0 | 11202
100 створок или глухих переплетов | 14 | 57 | 3 | 0 | 11202
0.24 | 14 | 57 | 4 | 0 | 11202
2916.02 | 14 | 57 | 6 | 0 | 11202
18.24 | 14 | 57 | 7 | 0 | 11202
1.7 | 14 | 57 | 8 | 0 | 11202
376.26 | 14 | 57 | 9 | 0 | 11202
0.19 | 14 | 57 | 10 | 0 | 11202
876.23 | 14 | 57 | 18 | 0 | 11202
19.1 | 14 | 58 | 0 | 0 | 11206
999-9900 | 14 | 58 | 1 | 0 | 11206
Строительный мусор | 14 | 58 | 2 | 0 | 11206
т | 14 | 58 | 3 | 0 | 11206
0.55 | 14 | 58 | 6 | 0 | 11206
0 | 14 | 58 | 8 | 0 | 11206
0 | 14 | 58 | 9 | 0 | 11206
20 | 14 | 59 | 0 | 0 | 11202
ТЕРр63-1-03 | 14 | 59 | 1 | 0 | 11202
Смена стекол в деревянных переплетах при площади стекла до 1,0м2 | 14 | 59 | 2 | 0 | 11202
100 м2 остекления | 14 | 59 | 3 | 0 | 11202
0.24 | 14 | 59 | 4 | 0 | 11202
946.69 | 14 | 59 | 6 | 0 | 11202
32.6 | 14 | 59 | 7 | 0 | 11202
4.47 | 14 | 59 | 8 | 0 | 11202
137.8 | 14 | 59 | 9 | 0 | 11202
0.5 | 14 | 59 | 10 | 0 | 11202
5521.49 | 14 | 59 | 18 | 0 | 11202
20.1 | 14 | 60 | 0 | 0 | 11206
999-9900 | 14 | 60 | 1 | 0 | 11206
Строительный мусор | 14 | 60 | 2 | 0 | 11206
т | 14 | 60 | 3 | 0 | 11206
0.48 | 14 | 60 | 6 | 0 | 11206
0 | 14 | 60 | 8 | 0 | 11206
0 | 14 | 60 | 9 | 0 | 11206
21 | 14 | 61 | 0 | 0 | 11202
ТЕРр62-7-05 | 14 | 61 | 1 | 0 | 11202
Улучшенная масляная окраска ранее окрашенных откосов за два раза с расчисткой старой краски до 35 % | 14 | 61 | 2 | 0 | 11202
100 м2 окрашиваемой поверхности | 14 | 61 | 3 | 0 | 11202
0.53 | 14 | 61 | 4 | 0 | 11202
356.28 | 14 | 61 | 6 | 0 | 11202
9.2 | 14 | 61 | 7 | 0 | 11202
1.43 | 14 | 61 | 8 | 0 | 11202
51.19 | 14 | 61 | 9 | 0 | 11202
0.16 | 14 | 61 | 10 | 0 | 11202
362.91 | 14 | 61 | 18 | 0 | 11202
21.1 | 14 | 62 | 0 | 0 | 11206
101-9840 | 14 | 62 | 1 | 0 | 11206
Краски масляные цветные для внутренних работ: МА-011 | 14 | 62 | 2 | 0 | 11206
т | 14 | 62 | 3 | 0 | 11206
0.0211 | 14 | 62 | 6 | 0 | 11206
0 | 14 | 62 | 8 | 0 | 11206
62000 | 14 | 62 | 9 | 0 | 11206
22 | 14 | 63 | 0 | 0 | 11202
ТЕРр62-32-02 | 14 | 63 | 1 | 0 | 11202
Окраска масляными составами ранее окрашенных поверхностей стальных и чугунных труб стальных за 2 раза | 14 | 63 | 2 | 0 | 11202
100 м2 окрашиваемой поверхности | 14 | 63 | 3 | 0 | 11202
0.2304 | 14 | 63 | 4 | 0 | 11202
524.71 | 14 | 63 | 6 | 0 | 11202
0.96 | 14 | 63 | 7 | 0 | 11202
0.09 | 14 | 63 | 8 | 0 | 11202
80.6 | 14 | 63 | 9 | 0 | 11202
0.01 | 14 | 63 | 10 | 0 | 11202
153.33 | 14 | 63 | 18 | 0 | 11202
22.1 | 14 | 64 | 0 | 0 | 11206
101-9840 | 14 | 64 | 1 | 0 | 11206
Краски масляные цветные для внутренних работ: МА-011 | 14 | 64 | 2 | 0 | 11206
т | 14 | 64 | 3 | 0 | 11206
0.0161 | 14 | 64 | 6 | 0 | 11206
0 | 14 | 64 | 8 | 0 | 11206
62000 | 14 | 64 | 9 | 0 | 11206
23 | 14 | 65 | 0 | 0 | 11202
ТЕРр62-33-02 | 14 | 65 | 1 | 0 | 11202
Окраска масляными составами ранее окрашенных поверхностей радиаторов и ребристых труб отопления за 2 раза | 14 | 65 | 2 | 0 | 11202
100 м2 окрашиваемой поверхности | 14 | 65 | 3 | 0 | 11202
0.2032 | 14 | 65 | 4 | 0 | 11202
464.88 | 14 | 65 | 6 | 0 | 11202
0.96 | 14 | 65 | 7 | 0 | 11202
0.09 | 14 | 65 | 8 | 0 | 11202
65.94 | 14 | 65 | 9 | 0 | 11202
0.01 | 14 | 65 | 10 | 0 | 11202
153.33 | 14 | 65 | 18 | 0 | 11202
23.1 | 14 | 66 | 0 | 0 | 11206
101-9840 | 14 | 66 | 1 | 0 | 11206
Краски масляные цветные для внутренних работ: МА-011 | 14 | 66 | 2 | 0 | 11206
т | 14 | 66 | 3 | 0 | 11206
0.0161 | 14 | 66 | 6 | 0 | 11206
0 | 14 | 66 | 8 | 0 | 11206
62000 | 14 | 66 | 9 | 0 | 11206
24 | 14 | 83 | 0 | 0 | 11202
ТЕРр56-3-03 | 14 | 83 | 1 | 0 | 11202
Снятие подоконных досок деревянных в зданиях деревянных | 14 | 83 | 2 | 0 | 11202
100 м2 | 14 | 83 | 3 | 0 | 11202
0.03 | 14 | 83 | 4 | 0 | 11202
507.01 | 14 | 83 | 6 | 0 | 11202
0 | 14 | 83 | 7 | 0 | 11202
0 | 14 | 83 | 8 | 0 | 11202
79.22 | 14 | 83 | 9 | 0 | 11202
0 | 14 | 83 | 10 | 0 | 11202
0 | 14 | 83 | 18 | 0 | 11202
24.1 | 14 | 84 | 0 | 0 | 11206
999-9900 | 14 | 84 | 1 | 0 | 11206
Строительный мусор | 14 | 84 | 2 | 0 | 11206
т | 14 | 84 | 3 | 0 | 11206
3.5 | 14 | 84 | 6 | 0 | 11206
0 | 14 | 84 | 8 | 0 | 11206
0 | 14 | 84 | 9 | 0 | 11206
25 | 14 | 203 | 0 | 0 | 11202
ТЕР10-01-033-02 | 14 | 203 | 1 | 0 | 11202
Установка деревянных подоконных досок в каменных стенах высотой проема до 2 м | 14 | 203 | 2 | 0 | 11202
100 м2 проемов | 14 | 203 | 3 | 0 | 11202
0.0675 | 14 | 203 | 4 | 0 | 11202
530.02 | 14 | 203 | 6 | 0 | 11202
102.65 | 14 | 203 | 7 | 0 | 11202
2.59 | 14 | 203 | 8 | 0 | 11202
76 | 14 | 203 | 9 | 0 | 11202
1 | 14 | 203 | 10 | 0 | 11202
1032.8 | 14 | 203 | 18 | 0 | 11202
25.1 | 14 | 204 | 0 | 0 | 11206
203-9055 | 14 | 204 | 1 | 0 | 11206
Доски подоконные деревянные | 14 | 204 | 2 | 0 | 11206
м | 14 | 204 | 3 | 0 | 11206
74 | 14 | 204 | 6 | 0 | 11206
0 | 14 | 204 | 8 | 0 | 11206
450 | 14 | 204 | 9 | 0 | 11206
26 | 14 | 87 | 0 | 0 | 11202
ТЕР11-01-027-02 | 14 | 87 | 1 | 0 | 11202
Устройство покрытий на цементном растворе из плиток керамических для полов многоцветных | 14 | 87 | 2 | 0 | 11202
100 м2 покрытия | 14 | 87 | 3 | 0 | 11202
0.8 | 14 | 87 | 4 | 0 | 11202
970.6 | 14 | 87 | 6 | 0 | 11202
175 | 14 | 87 | 7 | 0 | 11202
27.5 | 14 | 87 | 8 | 0 | 11202
138 | 14 | 87 | 9 | 0 | 11202
4 | 14 | 87 | 10 | 0 | 11202
11032 | 14 | 87 | 18 | 0 | 11202
27 | 14 | 209 | 0 | 0 | 11202
ТЕР10-01-039-03 | 14 | 209 | 1 | 0 | 11202
Установка блоков в наружных и внутренних дверных проемах в перегородках и деревянных нерубленых стенах площадью проема до 3 м2 | 14 | 209 | 2 | 0 | 11202
100 м2 проемов | 14 | 209 | 3 | 0 | 11202
0.345 | 14 | 209 | 4 | 0 | 11202
954.84 | 14 | 209 | 6 | 0 | 11202
468.1 | 14 | 209 | 7 | 0 | 11202
0 | 14 | 209 | 8 | 0 | 11202
132 | 14 | 209 | 9 | 0 | 11202
5 | 14 | 209 | 10 | 0 | 11202
2905.26 | 14 | 209 | 18 | 0 | 11202
27.1 | 14 | 210 | 0 | 0 | 11206
203-9057 | 14 | 210 | 1 | 0 | 11206
Блоки дверные | 14 | 210 | 2 | 0 | 11206
м2 | 14 | 210 | 3 | 0 | 11206
100 | 14 | 210 | 6 | 0 | 11206
0 | 14 | 210 | 8 | 0 | 11206
750 | 14 | 210 | 9 | 0 | 11206
27.2 | 14 | 211 | 0 | 0 | 11206
101-9411 | 14 | 211 | 1 | 0 | 11206
Скобяные изделия | 14 | 211 | 2 | 0 | 11206
комплект | 14 | 211 | 3 | 0 | 11206
55.072 | 14 | 211 | 6 | 0 | 11206
0 | 14 | 211 | 8 | 0 | 11206
330 | 14 | 211 | 9 | 0 | 11206
28 | 14 | 117 | 0 | 0 | 11202
ТЕР15-04-025-01 | 14 | 117 | 1 | 0 | 11202
Улучшенная окраска масляными составами по дереву стен и перегородок | 14 | 117 | 2 | 0 | 11202
100 м2 окрашиваемой поверхности | 14 | 117 | 3 | 0 | 11202
0.54 | 14 | 117 | 4 | 0 | 11202
491.95 | 14 | 117 | 6 | 0 | 11202
10.03 | 14 | 117 | 7 | 0 | 11202
1.73 | 14 | 117 | 8 | 0 | 11202
67 | 14 | 117 | 9 | 0 | 11202
0 | 14 | 117 | 10 | 0 | 11202
757.81 | 14 | 117 | 18 | 0 | 11202
29 | 14 | 537 | 0 | 0 | 11202
ТЕР10-04-011-01 | 14 | 537 | 1 | 0 | 11202
Устройство перегородок высотой до 3 м (в туалетах) в общ ественных зданиях с двухсторонней обшивкой гипсокартонными листами или гипсоволокнистыми плитами в один слой без изоляции | 14 | 537 | 2 | 0 | 11202
100 м2 перегородок за вычетом проемов | 14 | 537 | 3 | 0 | 11202
0.27 | 14 | 537 | 4 | 0 | 11202
1566.89 | 14 | 537 | 6 | 0 | 11202
282.8 | 14 | 537 | 7 | 0 | 11202
6.73 | 14 | 537 | 8 | 0 | 11202
214 | 14 | 537 | 9 | 0 | 11202
2 | 14 | 537 | 10 | 0 | 11202
3959.04 | 14 | 537 | 18 | 0 | 11202
29.1 | 14 | 538 | 0 | 0 | 11206
101-9165 | 14 | 538 | 1 | 0 | 11206
Листы гипсокартонные толщиной 14 мм или плиты гипсоволокнистые толщиной 10 мм | 14 | 538 | 2 | 0 | 11206
м2 | 14 | 538 | 3 | 0 | 11206
210 | 14 | 538 | 6 | 0 | 11206
0 | 14 | 538 | 8 | 0 | 11206
70.62 | 14 | 538 | 9 | 0 | 11206
30 | 14 | 118 | 0 | 0 | 11202
ТЕРр57-2-01 | 14 | 118 | 1 | 0 | 11202
Разборка покрытий полов из линолеума и релина | 14 | 118 | 2 | 0 | 11202
100 м2 покрытий | 14 | 118 | 3 | 0 | 11202
2.5 | 14 | 118 | 4 | 0 | 11202
71.53 | 14 | 118 | 6 | 0 | 11202
4.47 | 14 | 118 | 7 | 0 | 11202
1.16 | 14 | 118 | 8 | 0 | 11202
11.39 | 14 | 118 | 9 | 0 | 11202
0.13 | 14 | 118 | 10 | 0 | 11202
0 | 14 | 118 | 18 | 0 | 11202
30.1 | 14 | 119 | 0 | 0 | 11206
999-9900 | 14 | 119 | 1 | 0 | 11206
Строительный мусор | 14 | 119 | 2 | 0 | 11206
т | 14 | 119 | 3 | 0 | 11206
0.47 | 14 | 119 | 6 | 0 | 11206
0 | 14 | 119 | 8 | 0 | 11206
0 | 14 | 119 | 9 | 0 | 11206
31 | 14 | 120 | 0 | 0 | 11202
ТЕР11-01-036-04 | 14 | 120 | 1 | 0 | 11202
Устройство покрытий из линолеума насухо со свариванием полотнищ в стыках | 14 | 120 | 2 | 0 | 11202
100 м2 покрытия | 14 | 120 | 3 | 0 | 11202
2.5 | 14 | 120 | 4 | 0 | 11202
241.65 | 14 | 120 | 6 | 0 | 11202
83.28 | 14 | 120 | 7 | 0 | 11202
3.6 | 14 | 120 | 8 | 0 | 11202
36 | 14 | 120 | 9 | 0 | 11202
1 | 14 | 120 | 10 | 0 | 11202
6677.31 | 14 | 120 | 18 | 0 | 11202
32 | 14 | 121 | 0 | 0 | 11202
ТЕРр57-3-01 | 14 | 121 | 1 | 0 | 11202
Разборка плинтусов деревянных и из пластмассовых материалов | 14 | 121 | 2 | 0 | 11202
100 м плинтусов | 14 | 121 | 3 | 0 | 11202
2.65 | 14 | 121 | 4 | 0 | 11202
23.68 | 14 | 121 | 6 | 0 | 11202
0 | 14 | 121 | 7 | 0 | 11202
0 | 14 | 121 | 8 | 0 | 11202
3.77 | 14 | 121 | 9 | 0 | 11202
0 | 14 | 121 | 10 | 0 | 11202
0 | 14 | 121 | 18 | 0 | 11202
32.1 | 14 | 122 | 0 | 0 | 11206
999-9900 | 14 | 122 | 1 | 0 | 11206
Строительный мусор | 14 | 122 | 2 | 0 | 11206
т | 14 | 122 | 3 | 0 | 11206
0.11 | 14 | 122 | 6 | 0 | 11206
0 | 14 | 122 | 8 | 0 | 11206
0 | 14 | 122 | 9 | 0 | 11206
33 | 14 | 283 | 0 | 0 | 11202
ТЕРр65-2-02 | 14 | 283 | 1 | 0 | 11202
Разборка трубопроводов из чугунных канализационных труб диаметром 100 мм | 14 | 283 | 2 | 0 | 11202
100 м трубопровода с фасонными частями | 14 | 283 | 3 | 0 | 11202
0.2 | 14 | 283 | 4 | 0 | 11202
580.89 | 14 | 283 | 6 | 0 | 11202
11 | 14 | 283 | 7 | 0 | 11202
2.86 | 14 | 283 | 8 | 0 | 11202
85.3 | 14 | 283 | 9 | 0 | 11202
0.32 | 14 | 283 | 10 | 0 | 11202
0 | 14 | 283 | 18 | 0 | 11202
33.1 | 14 | 284 | 0 | 0 | 11206
999-9899 | 14 | 284 | 1 | 0 | 11206
Строительный мусор и масса возвратных материалов | 14 | 284 | 2 | 0 | 11206
т | 14 | 284 | 3 | 0 | 11206
1.34 | 14 | 284 | 6 | 0 | 11206
0 | 14 | 284 | 8 | 0 | 11206
0 | 14 | 284 | 9 | 0 | 11206
34 | 14 | 285 | 0 | 0 | 11202
ТЕР16-04-001-02 | 14 | 285 | 1 | 0 | 11202
Прокладка трубопроводов канализации из полиэтиленовых труб высокой плотности диаметром 100 мм | 14 | 285 | 2 | 0 | 11202
100 м трубопровода | 14 | 285 | 3 | 0 | 11202
0.2 | 14 | 285 | 4 | 0 | 11202
566.01 | 14 | 285 | 6 | 0 | 11202
36.08 | 14 | 285 | 7 | 0 | 11202
0.78 | 14 | 285 | 8 | 0 | 11202
71 | 14 | 285 | 9 | 0 | 11202
0 | 14 | 285 | 10 | 0 | 11202
7397.87 | 14 | 285 | 18 | 0 | 11202
35 | 14 | 288 | 0 | 0 | 11202
ТЕРр65-9-11 | 14 | 288 | 1 | 0 | 11202
Замена внутренних трубопроводов водоснабжения из стальных труб на многослойные металл-полимерные трубы диаметром до 20 мм | 14 | 288 | 2 | 0 | 11202
100 м трубопроводов | 14 | 288 | 3 | 0 | 11202
0.34 | 14 | 288 | 4 | 0 | 11202
1201.25 | 14 | 288 | 6 | 0 | 11202
149.02 | 14 | 288 | 7 | 0 | 11202
5.36 | 14 | 288 | 8 | 0 | 11202
155 | 14 | 288 | 9 | 0 | 11202
0.6 | 14 | 288 | 10 | 0 | 11202
121.53 | 14 | 288 | 18 | 0 | 11202
35.1 | 14 | 289 | 0 | 0 | 11206
300-9905 | 14 | 289 | 1 | 0 | 11206
Многослойные металлополимерные трубы | 14 | 289 | 2 | 0 | 11206
м | 14 | 289 | 3 | 0 | 11206
95.8 | 14 | 289 | 6 | 0 | 11206
0 | 14 | 289 | 8 | 0 | 11206
30.2 | 14 | 289 | 9 | 0 | 11206
36 | 14 | 293 | 0 | 0 | 11202
ТЕРр65-9-12 | 14 | 293 | 1 | 0 | 11202
Замена внутренних трубопроводов водоснабжения из стальных труб на многослойные металл-полимерные трубы диаметром до 25 мм | 14 | 293 | 2 | 0 | 11202
100 м трубопроводов | 14 | 293 | 3 | 0 | 11202
0.16 | 14 | 293 | 4 | 0 | 11202
1201.25 | 14 | 293 | 6 | 0 | 11202
160.35 | 14 | 293 | 7 | 0 | 11202
5.8 | 14 | 293 | 8 | 0 | 11202
155 | 14 | 293 | 9 | 0 | 11202
0.65 | 14 | 293 | 10 | 0 | 11202
142.97 | 14 | 293 | 18 | 0 | 11202
36.1 | 14 | 294 | 0 | 0 | 11206
300-9905 | 14 | 294 | 1 | 0 | 11206
Многослойные металлополимерные трубы | 14 | 294 | 2 | 0 | 11206
м | 14 | 294 | 3 | 0 | 11206
97.8 | 14 | 294 | 6 | 0 | 11206
0 | 14 | 294 | 8 | 0 | 11206
30.8 | 14 | 294 | 9 | 0 | 11206
37 | 14 | 298 | 0 | 0 | 11202
ТЕРр65-1-02 | 14 | 298 | 1 | 0 | 11202
Разборка трубопроводов из водогазопроводных труб диаметром до 63 мм д=40 мм. | 14 | 298 | 2 | 0 | 11202
100 м трубопроводов | 14 | 298 | 3 | 0 | 11202
0.08 | 14 | 298 | 4 | 0 | 11202
398.86 | 14 | 298 | 6 | 0 | 11202
13.65 | 14 | 298 | 7 | 0 | 11202
1.52 | 14 | 298 | 8 | 0 | 11202
59.62 | 14 | 298 | 9 | 0 | 11202
0.17 | 14 | 298 | 10 | 0 | 11202
55.39 | 14 | 298 | 18 | 0 | 11202
37.1 | 14 | 299 | 0 | 0 | 11206
999-9899 | 14 | 299 | 1 | 0 | 11206
Строительный мусор и масса возвратных материалов | 14 | 299 | 2 | 0 | 11206
т | 14 | 299 | 3 | 0 | 11206
0.34 | 14 | 299 | 6 | 0 | 11206
0 | 14 | 299 | 8 | 0 | 11206
0 | 14 | 299 | 9 | 0 | 11206
38 | 14 | 300 | 0 | 0 | 11202
ТЕР16-04-002-04 | 14 | 300 | 1 | 0 | 11202
Прокладка трубопроводов водоснабжения из напорных полиэтиленовых труб низкого давления среднего типа наружным диаметром 40 мм | 14 | 300 | 2 | 0 | 11202
100 м трубопровода | 14 | 300 | 3 | 0 | 11202
0.08 | 14 | 300 | 4 | 0 | 11202
1492.22 | 14 | 300 | 6 | 0 | 11202
914.23 | 14 | 300 | 7 | 0 | 11202
76.25 | 14 | 300 | 8 | 0 | 11202
187 | 14 | 300 | 9 | 0 | 11202
8 | 14 | 300 | 10 | 0 | 11202
1182.44 | 14 | 300 | 18 | 0 | 11202
39 | 14 | 305 | 0 | 0 | 11202
ФЕР15-01-047-15 | 14 | 305 | 1 | 0 | 11202
Устройство подвесных потолков типа <Армстронг> по каркасу из оцинкованного профиля | 14 | 305 | 2 | 0 | 11202
100 м2 поверхности облицовки | 14 | 305 | 3 | 0 | 11202
0.16 | 14 | 305 | 4 | 0 | 11202
897.15 | 14 | 305 | 6 | 0 | 11202
482.67 | 14 | 305 | 7 | 0 | 11202
10.03 | 14 | 305 | 8 | 0 | 11202
95 | 14 | 305 | 9 | 0 | 11202
5 | 14 | 305 | 10 | 0 | 11202
5282.05 | 14 | 305 | 18 | 0 | 11202
ИТОГО: | 14 | 13 | 0 | 0 | 11203
Наименование и значение множителей | 14 | 472 | 0 | 0 | 100
Значение | 14 | 472 | 1 | 0 | 100
Прямые | 14 | 472 | 3 | 0 | 100
Зарплата | 14 | 540 | 0 | 0 | 102
7.25 | 14 | 540 | 1 | 0 | 102
Машины и механизмы | 14 | 541 | 0 | 0 | 102
3.3 | 14 | 541 | 1 | 0 | 102
Материалы | 14 | 542 | 0 | 0 | 102
4.27 | 14 | 542 | 1 | 0 | 102
Итого по неучтенным материалам | 14 | 543 | 0 | 0 | 103
1 | 14 | 543 | 1 | 0 | 103
Материалы | 14 | 597 | 0 | 0 | 102
1 | 14 | 597 | 1 | 0 | 102
Итого по перевозке | 14 | 544 | 0 | 0 | 103
0 | 14 | 544 | 1 | 0 | 103
Итого по погрузке/разгрузке | 14 | 545 | 0 | 0 | 103
0 | 14 | 545 | 1 | 0 | 103
Итого | 14 | 546 | 0 | 0 | 103
0 | 14 | 546 | 1 | 0 | 103
Деревянные конструкции. Ремонт (25, 27, 29) | 14 | 547 | 0 | 0 | 104
Накладные расходы | 14 | 548 | 0 | 0 | 102
1.062 | 14 | 548 | 1 | 0 | 102
Сметная прибыль | 14 | 549 | 0 | 0 | 102
0.5355 | 14 | 549 | 1 | 0 | 102
Полы. Ремонт (10, 11, 26, 31) | 14 | 550 | 0 | 0 | 104
Накладные расходы | 14 | 551 | 0 | 0 | 102
1.107 | 14 | 551 | 1 | 0 | 102
Сметная прибыль | 14 | 552 | 0 | 0 | 102
0.6375 | 14 | 552 | 1 | 0 | 102
Отделочные работы. Ремонт (7, 8, 28, 39) | 14 | 553 | 0 | 0 | 104
Накладные расходы | 14 | 554 | 0 | 0 | 102
0.945 | 14 | 554 | 1 | 0 | 102
Сметная прибыль | 14 | 555 | 0 | 0 | 102
0.4675 | 14 | 555 | 1 | 0 | 102
Сантехнические работы - внутренние (трубопроводы, водопровод, канализация, отопление, газоснабжение, вентиляция и кондиционирование воздуха). Ремонт (4, 5, 34, 38) | 14 | 556 | 0 | 0 | 104
Накладные расходы | 14 | 557 | 0 | 0 | 102
1.152 | 14 | 557 | 1 | 0 | 102
Сметная прибыль | 14 | 558 | 0 | 0 | 102
0.7055 | 14 | 558 | 1 | 0 | 102
Стены при капитальном ремонте. Ремонт (15) | 14 | 559 | 0 | 0 | 104
Накладные расходы | 14 | 560 | 0 | 0 | 102
0.86 | 14 | 560 | 1 | 0 | 102
Сметная прибыль | 14 | 561 | 0 | 0 | 102
0.7 | 14 | 561 | 1 | 0 | 102
Проемы при капитальном ремонте. Ремонт (19, 24) | 14 | 562 | 0 | 0 | 104
Накладные расходы | 14 | 563 | 0 | 0 | 102
0.82 | 14 | 563 | 1 | 0 | 102
Сметная прибыль | 14 | 564 | 0 | 0 | 102
0.62 | 14 | 564 | 1 | 0 | 102
Полы при капитальном ремонте. Ремонт (9, 30, 32) | 14 | 565 | 0 | 0 | 104
Накладные расходы | 14 | 566 | 0 | 0 | 102
0.8 | 14 | 566 | 1 | 0 | 102
Сметная прибыль | 14 | 567 | 0 | 0 | 102
0.68 | 14 | 567 | 1 | 0 | 102
Малярные работы при капитальном ремонте. Ремонт (16, 17, 18, 21, 22, 23) | 14 | 568 | 0 | 0 | 104
Накладные расходы | 14 | 569 | 0 | 0 | 102
0.8 | 14 | 569 | 1 | 0 | 102
Сметная прибыль | 14 | 570 | 0 | 0 | 102
0.5 | 14 | 570 | 1 | 0 | 102
Стекольные, обойные и облицовочные работы при капитальном ремонте. Ремонт (6, 20) | 14 | 571 | 0 | 0 | 104
Накладные расходы | 14 | 572 | 0 | 0 | 102
0.77 | 14 | 572 | 1 | 0 | 102
Сметная прибыль | 14 | 573 | 0 | 0 | 102
0.5 | 14 | 573 | 1 | 0 | 102
Внутренние санитарно-технические работы: демонтаж и разборка труб при капитальном ремонте. Ремонт (33, 37) | 14 | 574 | 0 | 0 | 104
Накладные расходы | 14 | 575 | 0 | 0 | 102
0.74 | 14 | 575 | 1 | 0 | 102
Сметная прибыль | 14 | 576 | 0 | 0 | 102
0.5 | 14 | 576 | 1 | 0 | 102
Внутренние санитарно-технические работы: смена труб при капитальном ремонте. Ремонт (1, 2, 3, 35, 36) | 14 | 577 | 0 | 0 | 104
Накладные расходы | 14 | 578 | 0 | 0 | 102
1.03 | 14 | 578 | 1 | 0 | 102
Сметная прибыль | 14 | 579 | 0 | 0 | 102
0.6 | 14 | 579 | 1 | 0 | 102
Электромонтажные работы при капитальном ремонте. Ремонт (12, 13, 14) | 14 | 580 | 0 | 0 | 104
Накладные расходы | 14 | 581 | 0 | 0 | 102
0.85 | 14 | 581 | 1 | 0 | 102
Сметная прибыль | 14 | 582 | 0 | 0 | 102
0.65 | 14 | 582 | 1 | 0 | 102
Итого Накладные расходы | 14 | 583 | 0 | 0 | 102
1 | 14 | 583 | 1 | 0 | 102
Итого Сметная прибыль | 14 | 584 | 0 | 0 | 102
1 | 14 | 584 | 1 | 0 | 102
Итого | 14 | 585 | 0 | 0 | 103
0 | 14 | 585 | 1 | 0 | 103
Временные здания и сооружения | 14 | 586 | 0 | 0 | 102
0 | 14 | 586 | 1 | 0 | 102
Итого | 14 | 587 | 0 | 0 | 103
0 | 14 | 587 | 1 | 0 | 103
Зимнее удорожание | 14 | 588 | 0 | 0 | 102
0 | 14 | 588 | 1 | 0 | 102
Итого | 14 | 589 | 0 | 0 | 103
0 | 14 | 589 | 1 | 0 | 103
Непредвиденные расходы | 14 | 590 | 0 | 0 | 102
0 | 14 | 590 | 1 | 0 | 102
Итого | 14 | 591 | 0 | 0 | 103
0 | 14 | 591 | 1 | 0 | 103
НДС | 14 | 592 | 0 | 0 | 102
18% | 14 | 592 | 1 | 0 | 102
Итого | 14 | 593 | 0 | 0 | 103
0 | 14 | 593 | 1 | 0 | 103
0 | 14 | 186 | 0 | 0 | 2005
0 | 14 | 186 | 1 | 0 | 2005
0 | 14 | 186 | 2 | 0 | 2005
СОСТАВИЛ | 14 | 15 | 0 | 0 | 2000
0 | 14 | 15 | 1 | 0 | 2000
0 | 14 | 15 | 2 | 0 | 2000
ПРОВЕРИЛ | 14 | 15 | 3 | 0 | 2000
0 | 14 | 15 | 4 | 0 | 2000
0 | 14 | 15 | 5 | 0 | 2000