## Локальная смета 2
ФОРМА № 4
Утверждаю:_____________________________
Гл инженер ОАО ГУО ЖХ №6 Хазов В.Ю
Наименование стройки - Ремонт асфальтового покрытия у входов в подъезды и дороги дома по ул Ташкентская д 57
Объект
ЛОКАЛЬНАЯ СМЕТА №
на капитальный ремонт асфальтового покрытия у входов в подъезды и дороги дома по ул Ташкентская д 57
№ п/п | Шифр и номер позиции норматива | Наименование работ и затрат | Количество |  | Стоимость на единицу, руб |  |  |  | Общая стоимость, руб. |  |  |  |  | Затраты труда рабочих, чел.-ч. не занят. обсл. машин
[5 empty] | Всего | Экспл. машин |  |  | Всего | Основной зарплаты |  |  | Экспл. машин | обслуживающ. машины
ед. изм.
[5 empty] | Основной зарплаты | В т.ч. зарплаты | [6 empty] | В т.ч. зарплаты | На един. |  | Всего
1 | 2 | 3 | 4 |  | 5 | 6 |  |  | 7 | 8 |  |  | 9 | 10 |  | 11
1 | ТЕРр68-9-01 | Исправление профиля оснований щебеночных с добавлением нового материала | 0.13672 |  | 19932.31 | 7658.79 |  |  | 2725.15 | 77.69 |  |  | 1047.11 | 87.29 |  | 11.93
| (0) |  | 1000 м2 площади основания |  | 568.26 | 508.03 | [6 empty] | 69.46 | 56.89 |  | 7.78
2 | ТЕРр68-15-04 | Ремонт асфальтобетонного покрытия дорог однослойного толщиной 70 мм площадью ремонта до 25 м2 | 5 |  | 7125.47 | 854.36 |  |  | 35627.35 | 2672.65 |  |  | 4271.8 | 79.9 |  | 399.5
| (0) |  | 100 м2 |  | 534.53 | 58.13 | [6 empty] | 290.65 | 6.51 |  | 32.55
3 | ССЦ1.2008 Табл.0-0 | Перевозка мусора | 62.5 |  | 85.32 | 0 |  |  | 5332.5 | 0 |  | 0
т
ИТОГО: | [8 empty] | 38352.5 | 2750.34 |  |  | 5318.91 | 411.43
[13 empty] | 360.11 | 40.33
Наименование и значение множителей | [10 empty] | Значение |  |  |  | Прямые
Зарплата |  |  |  | 2750,34*7,25 | [6 empty] | 7.25 |  |  |  | 19940
Машины и механизмы |  |  |  | 5318,91*3,3 | [6 empty] | 3.3 |  |  |  | 17552
Материалы |  |  |  | 30283,24*4,27 | [6 empty] | 4.27 |  |  |  | 129309
Итого по неучтенным материалам | [10 empty] | 0 |  |  |  | 0
Итого по перевозке | [10 empty] | 0 |  |  |  | 5333
Итого по погрузке/разгрузке | [10 empty] | 0 |  |  |  | 0
Итого | [10 empty] | 0 |  |  |  | 172134
Благоустройство при капитальном ремонте. УСН (1, 2, 3)
Накладные расходы |  |  |  | (2750,34+360,11)*7,25*1,04*0,94 | [6 empty] | 1.04 |  |  |  | 22046
Сметная прибыль |  |  |  | (2750,34+360,11)*7,25*0,6 | [6 empty] | 0.6 |  |  |  | 13530
Итого Накладные расходы |  |  |  | 22046 | [6 empty] | 1 |  |  |  | 22046
Итого Сметная прибыль |  |  |  | 13530 | [6 empty] | 1 |  |  |  | 13530
Итого | [10 empty] | 0 |  |  |  | 207710
Непредвиденные расходы |  |  |  | 207710*0,02 | [6 empty] | 2% |  |  |  | 4154
Итого | [10 empty] | 0 |  |  |  | 211864
НДС |  |  |  | 211864*0,18 | [6 empty] | 18% |  |  |  | 38136
Итого | [10 empty] | 0 |  |  |  | 250000
СОСТАВИЛ
ПРОВЕРИЛ

## SMW_Служебная (hidden)
Ташкентская 57
ФОРМА № 4 | 8 | 0 | 0 | 0 | 700
0 | 8 | 72 | 0 | 0 | 711
0 | 8 | 72 | 1 | 0 | 711
0 | 8 | 72 | 2 | 0 | 711
0 | 8 | 73 | 0 | 0 | 711
0 | 8 | 73 | 1 | 0 | 711
Утверждаю:_____________________________ | 8 | 73 | 2 | 0 | 711
0 | 8 | 74 | 0 | 0 | 711
0 | 8 | 74 | 1 | 0 | 711
Гл инженер ОАО ГУО ЖХ №6 Хазов В.Ю | 8 | 74 | 2 | 0 | 711
0 | 8 | 71 | 0 | 0 | 711
0 | 8 | 71 | 1 | 0 | 711
0 | 8 | 71 | 2 | 0 | 711
0 | 8 | 70 | 0 | 0 | 711
0 | 8 | 70 | 1 | 0 | 711
0 | 8 | 70 | 2 | 0 | 711
0 | 8 | 69 | 0 | 0 | 711
0 | 8 | 69 | 1 | 0 | 711
0 | 8 | 69 | 2 | 0 | 711
Наименование стройки - Ремонт асфальтового покрытия у входов в подъезды и дороги дома по ул Ташкентская д 57 | 8 | 1 | 0 | 0 | 701
Объект | 8 | 2 | 0 | 0 | 702
ЛОКАЛЬНАЯ СМЕТА № | 8 | 3 | 0 | 0 | 703
на капитальный ремонт асфальтового покрытия у входов в подъезды и дороги дома по ул Ташкентская д 57 | 8 | 4 | 0 | 0 | 704
№ п/п | 8 | 24 | 0 | 0 | 1400
Шифр и номер позиции норматива | 8 | 24 | 1 | 0 | 1400
Наименование работ и затрат | 8 | 24 | 2 | 0 | 1400
Количество | 8 | 24 | 3 | 0 | 1400
ед. изм. | 8 | 24 | 4 | 0 | 1400
Стоимость на единицу, руб | 8 | 24 | 5 | 0 | 1400
Всего | 8 | 24 | 6 | 0 | 1400
Основной зарплаты | 8 | 24 | 7 | 0 | 1400
Экспл. машин | 8 | 24 | 8 | 0 | 1400
В т.ч. зарплаты | 8 | 24 | 9 | 0 | 1400
Общая стоимость, руб. | 8 | 24 | 10 | 0 | 1400
Всего | 8 | 24 | 11 | 0 | 1400
Основной зарплаты | 8 | 24 | 12 | 0 | 1400
Экспл. машин | 8 | 24 | 13 | 0 | 1400
В т.ч. зарплаты | 8 | 24 | 14 | 0 | 1400
Затраты труда рабочих, чел.-ч. не занят. обсл. машин | 8 | 24 | 15 | 0 | 1400
обслуживающ. машины | 8 | 24 | 16 | 0 | 1400
На един. | 8 | 24 | 17 | 0 | 1400
Всего | 8 | 24 | 18 | 0 | 1400
1 | 8 | 28 | 0 | 0 | 1402
ТЕРр68-9-01 | 8 | 28 | 1 | 0 | 1402
Исправление профиля оснований щебеночных с добавлением нового материала | 8 | 28 | 2 | 0 | 1402
1000 м2 площади основания | 8 | 28 | 3 | 0 | 1402
0.13672 | 8 | 28 | 4 | 0 | 1402
568.26 | 8 | 28 | 6 | 0 | 1402
7658.79 | 8 | 28 | 7 | 0 | 1402
508.03 | 8 | 28 | 8 | 0 | 1402
87.29 | 8 | 28 | 9 | 0 | 1402
56.89 | 8 | 28 | 10 | 0 | 1402
2 | 8 | 29 | 0 | 0 | 1402
ТЕРр68-15-04 | 8 | 29 | 1 | 0 | 1402
Ремонт асфальтобетонного покрытия дорог однослойного толщиной 70 мм площадью ремонта до 25 м2 | 8 | 29 | 2 | 0 | 1402
100 м2 | 8 | 29 | 3 | 0 | 1402
5 | 8 | 29 | 4 | 0 | 1402
534.53 | 8 | 29 | 6 | 0 | 1402
854.36 | 8 | 29 | 7 | 0 | 1402
58.13 | 8 | 29 | 8 | 0 | 1402
79.9 | 8 | 29 | 9 | 0 | 1402
6.51 | 8 | 29 | 10 | 0 | 1402
3 | 8 | 102 | 0 | 0 | 1421
ССЦ1.2008 Табл.0-0 | 8 | 102 | 1 | 0 | 1421
Перевозка мусора | 8 | 102 | 2 | 0 | 1421
т | 8 | 102 | 3 | 0 | 1421
62.5 | 8 | 102 | 4 | 0 | 1421
85.32 | 8 | 102 | 5 | 0 | 1421
0 | 8 | 102 | 6 | 0 | 1421
0 | 8 | 102 | 8 | 0 | 1421
ИТОГО: | 8 | 26 | 0 | 0 | 1403
Наименование и значение множителей | 8 | 75 | 0 | 0 | 100
Значение | 8 | 75 | 1 | 0 | 100
Прямые | 8 | 75 | 3 | 0 | 100
Зарплата | 8 | 76 | 0 | 0 | 102
7.25 | 8 | 76 | 1 | 0 | 102
Машины и механизмы | 8 | 77 | 0 | 0 | 102
3.3 | 8 | 77 | 1 | 0 | 102
Материалы | 8 | 78 | 0 | 0 | 102
4.27 | 8 | 78 | 1 | 0 | 102
Итого по неучтенным материалам | 8 | 79 | 0 | 0 | 103
0 | 8 | 79 | 1 | 0 | 103
Итого по перевозке | 8 | 82 | 0 | 0 | 103
0 | 8 | 82 | 1 | 0 | 103
Итого по погрузке/разгрузке | 8 | 83 | 0 | 0 | 103
0 | 8 | 83 | 1 | 0 | 103
Итого | 8 | 84 | 0 | 0 | 103
0 | 8 | 84 | 1 | 0 | 103
Благоустройство при капитальном ремонте. УСН (1, 2, 3) | 8 | 85 | 0 | 0 | 104
Накладные расходы | 8 | 86 | 0 | 0 | 102
1.04 | 8 | 86 | 1 | 0 | 102
Сметная прибыль | 8 | 87 | 0 | 0 | 102
0.6 | 8 | 87 | 1 | 0 | 102
Итого Накладные расходы | 8 | 88 | 0 | 0 | 102
1 | 8 | 88 | 1 | 0 | 102
Итого Сметная прибыль | 8 | 89 | 0 | 0 | 102
1 | 8 | 89 | 1 | 0 | 102
Итого | 8 | 96 | 0 | 0 | 103
0 | 8 | 96 | 1 | 0 | 103
Непредвиденные расходы | 8 | 97 | 0 | 0 | 102
2% | 8 | 97 | 1 | 0 | 102
Итого | 8 | 98 | 0 | 0 | 103
0 | 8 | 98 | 1 | 0 | 103
НДС | 8 | 99 | 0 | 0 | 102
18% | 8 | 99 | 1 | 0 | 102
Итого | 8 | 100 | 0 | 0 | 103
0 | 8 | 100 | 1 | 0 | 103
СОСТАВИЛ | 8 | 15 | 0 | 0 | 2000
0 | 8 | 15 | 1 | 0 | 2000
0 | 8 | 15 | 2 | 0 | 2000
ПРОВЕРИЛ | 8 | 15 | 3 | 0 | 2000
0 | 8 | 15 | 4 | 0 | 2000
0 | 8 | 15 | 5 | 0 | 2000