## Дефектная ведомость
УТВЕРЖДАЮ
___________________/Майоров А.В./
"_____" _____________ 2008 г.
ВЕДОМОСТЬ ОБЪЕМОВ РАБОТ №
Ремонт кровли МОУ гимназии №44
№ пп | Наименование | Ед. изм. | Кол. | Обоснование
1 | 2 | 3 | 4 | 5
Раздел 1. Новый Раздел
1 | Разборка покрытий кровель из: рулонных материалов | 100 м2 покрытий кровель | 32.3 | ТЕРр58-17-01
1.1 | Разборка теплоизоляции на кровле из плит пенополистерольных толщиной 100 мм | 100 м2 покрытий кровель | 32.2 | ФЕРр58-17-07
2.1 | Устройство пароизоляции обмазочной: в один слой | 100 м2 изолируемой поверхности | 32.2 | ТЕР12-01-015-04
3 | Утепление покрытий плитами из пенопласта полистирольного на битумной мастике: в один слой | 100 м2 утепляемого покрытия | 32.2 | ТЕР12-01-013-01
6 | Устройство кровель скатных из наплавляемых материалов: в два слоя | 100 м2 кровли | 32.2 | ТЕР12-01-001-05
8 | Устройство выравнивающих стяжек цементно-песчаных: толщиной 15 мм | 100 м2 стяжек | 32.2 | ТЕР12-01-017-01
9 | Устройство выравнивающих стяжек цементно-песчаных: на каждый 1 мм изменения толщины добавлять или исключать к (12-01-017-01) | 100 м2 стяжек | 483 | ТЕР12-01-017-02
10 | Огрунтовка оснований из бетона или раствора под водоизоляционный кровельный ковер: битумной грунтовкой с ее приготовлением | 100 м2 кровли | 32.5 | ТЕР12-01-016-01
11 | Разборка мелких покрытий и обделок из листовой стали: поясков, сандриков, желобов, отливов, свесов и т.п. | 100 м труб и покрытий | 1.6 | ТЕРр58-03-01
12 | Устройство мелких покрытий (брандмауэры, парапеты, свесы и т.п.) из листовой оцинкованной стали | 100 м2 покрытия | 0.9 | ТЕР12-01-010-01
13 | Устройство примыканий кровель из наплавляемых материалов к стенам и парапетам высотой: до 600 мм без фартуков | 100 м примыканий | 2.5 | ТЕР12-01-004-04
14 | Устройство примыканий кровель из наплавляемых материалов к стенам и парапетам высотой: более 600 мм с одним фартуком | 100 м примыканий | 0.32 | ТЕР12-01-004-05
16 | Оштукатуривание поверхности дымовых труб | 100 м2 поверхности | 0.53 | ТЕРр61-31-01
Составил ____________________/Раткин Ю.Ю./
Проверил____________________/ /