## Локальная смета
СОГЛАСОВАНО: | [9 empty] | УТВЕРЖДАЮ:
______________________/Хомченко К.А./ | [9 empty] | ______________________/Майоров А.В./
" _____ " ________________ 2008 г. | [9 empty] | "______ " _______________2008 г.
МОУ гимназия №44
(наименование стройки)
ЛОКАЛЬНЫЙ СМЕТНЫЙ РАСЧЕТ №
(локальная смета)
на | Ремонт кровли МОУ гимназия №44
(наименование работ и затрат, наименование объекта)
Основание: чертежи №
Сметная стоимость |  |  |  |  | 2999.9009 | тыс. руб
Средства на оплату труда |  |  |  |  | 263.5198 | тыс. руб
Составлена в текущих ценах по состоянию на __II кв__2008 г.
№ пп | Шифр и номер позиции норматива | Наименование работ и затрат, единица измерения | Количество на ед./ всего | Стоимость единицы, руб. |  |  | Общая стоимость, руб. |  |  |  |  | Затраты труда рабочих, чел.-ч, не занятых обслуживанием машин
|  |  |  | всего | эксплуатации машин | материалы | Стоимость оборудования | Всего | оплаты труда | эксплуатация машин | материалы
|  |  |  | оплаты труда | в т.ч. оплаты труда |  |  |  |  | в т.ч. оплаты труда |  | на единицу | всего
1 | 2 | 3 | 4 | 5 | 6 | 7 | 8 | 9 | 10 | 11 | 12 | 13 | 14
Раздел 1. Новый Раздел
1 | ТЕРр58-17-01 | Разборка покрытий кровель из: рулонных материалов (100 м2 покрытий кровель) | 32.3 | 111,34 109,33 | 2.01 |  |  | 3596.28 | 3531.36 | 64.92 |  | 17.41 | 562.343
|  | Затраты труда рабочих ср 2 | 17,41 562,343 | 6,28 |  |  |  | 3531.51 | 3531.51
| 1. 030401 | Лебедки электрические, тяговым усилием до 5,79 (0,59) кН (т) | 0,84 27,132 |  | 2.39 |  |  | 64.85 |  | 64.85
| 2. 999-9900 | Строительный мусор | 0,78 25,194
1.1 | ФЕРр58-17-07 | Разборка теплоизоляции на кровле из плит пенополистерольных толщиной 100 мм (100 м2 покрытий кровель) Коэф-ты к позиции: Новый коэффициент ОЗП=0,81; ЭМ=1,06; ЗПМ=0,81; МАТ=0,99; ТЗ=0,81 | 32.2 | 63,98 63,37 | 0.61 |  |  | 2060.16 | 2040.52 | 19.64 |  | 8.1972 | 263.9498
|  | Затраты труда рабочих ср 1,9 | 8,1972 263,94984 | 7,73 |  |  |  | 2040.33 | 2040.33
| 1. 030401 | Лебедки электрические, тяговым усилием до 5,79 (0,59) кН (т) | 0,3604 11,60488 |  | 1.7 |  |  | 19.73 |  | 19.73
Н | 2. 999-9900 | Строительный мусор | 0,3168 10,20096
2 | 999-9900 | Строительный мусор (т) | 10.201 | 14.1 |  | 14.1 |  | 143.83 |  |  | 143.83
2.1 | ТЕР12-01-015-04 | Устройство пароизоляции обмазочной: в один слой (100 м2 изолируемой поверхности) Коэф-ты к позиции: Новый коэффициент ОЗП=1,15; ЭМ=1,25; ЗПМ=1,25; ТЗ=1,15 | 32.2 | 508,37 85,22 | 45,89 0,90 | 377.26 |  | 16369.51 | 2744.08 | 1477,66 28,98 | 12147.77 | 12.0865 | 389.1853
|  | Затраты труда рабочих ср 3,2 | 12,0865 389,1853 | 7,05 |  |  |  | 2743.76 | 2743.76
|  | Затраты труда машинистов | 0,09 2,898
| 1. 020129 | Краны башенные при работе на других видах строительства (кроме монтажа технологического оборудования) 8 т | 0,05 1,61 |  | 130,96 10,34 |  |  | 210.85 |  | 210,85 16,65
| 2. 021141 | Краны на автомобильном ходу при работе на других видах строительства (кроме магистральных трубопроводов) 10 т | 0,0375 1,2075 |  | 124,88 10,34 |  |  | 150.79 |  | 150,79 12,49
| 3. 121011 | Котлы битумные передвижные 400 л | 1,075 34,615 |  | 30 |  |  | 1038.45 |  | 1038.45
| 4. 400001 | Автомобили бортовые грузоподъемностью до 5 т | 0,025 0,805 |  | 96,02 16,31 |  |  | 77.3 |  | 77,3 13,13
| 5. 101-0078 | Битумы нефтяные строительные кровельные марок БНК-45/190, БНК-45/180 | 0,025 0,805 |  |  | 1575.46 |  | 1268.25 |  |  | 1268.25
| 6. 101-0322 | Керосин для технических целей марок КТ-1, КТ-2 | 0,06 1,932 |  |  | 2492.67 |  | 4815.84 |  |  | 4815.84
| 7. 101-0594 | Мастика битумная кровельная горячая | 0,08 2,576 |  |  | 2353.91 |  | 6063.67 |  |  | 6063.67
3 | ТЕР12-01-013-01 | Утепление покрытий плитами из пенопласта полистирольного на битумной мастике: в один слой (100 м2 утепляемого покрытия) Коэф-ты к позиции: Новый коэффициент ОЗП=1,15; ЭМ=1,25; ЗПМ=1,25; ТЗ=1,15 | 32.2 | 1020,33 166,07 | 197,16 7,50 | 657.1 |  | 32854.63 | 5347.45 | 6348,55 241,50 | 21158.63 | 24.173 | 778.3706
|  | Затраты труда рабочих ср 3 | 24,173 778,3706 | 6,87 |  |  |  | 5347.41 | 5347.41
|  | Затраты труда машинистов | 0,87 28,014
| 1. 020129 | Краны башенные при работе на других видах строительства (кроме монтажа технологического оборудования) 8 т | 0,4625 14,8925 |  | 130,96 10,34 |  |  | 1950.32 |  | 1950,32 153,99
| 2. 021141 | Краны на автомобильном ходу при работе на других видах строительства (кроме магистральных трубопроводов) 10 т | 0,2625 8,4525 |  | 124,88 10,34 |  |  | 1055.55 |  | 1055,55 87,40
| 3. 121011 | Котлы битумные передвижные 400 л | 2,3 74,06 |  | 30 |  |  | 2221.8 |  | 2221.8
| 4. 400001 | Автомобили бортовые грузоподъемностью до 5 т | 0,3625 11,6725 |  | 96,02 16,31 |  |  | 1120.79 |  | 1120,79 190,38
| 5. 101-0078 | Битумы нефтяные строительные кровельные марок БНК-45/190, БНК-45/180 | 0,025 0,805 |  |  | 1575.46 |  | 1268.25 |  |  | 1268.25
| 6. 101-0322 | Керосин для технических целей марок КТ-1, КТ-2 | 0,058 1,8676 |  |  | 2492.67 |  | 4655.31 |  |  | 4655.31
| 7. 101-0594 | Мастика битумная кровельная горячая | 0,201 6,4722 |  |  | 2353.91 |  | 15234.98 |  |  | 15234.98
Н | 8. 104-9090 | Плиты теплоизоляционные | 103 3316,6
3.1 | 104-9090 | Плиты теплоизоляционные, пенопласт (м2) | 3316.6 | 40.75 |  | 40.75 |  | 135151.45 |  |  | 135151.45
6 | ТЕР12-01-001-05 | Устройство кровель скатных из наплавляемых материалов: в два слоя (100 м2 кровли) Коэф-ты к позиции: Новый коэффициент ОЗП=1,15; ЭМ=1,25; ЗПМ=1,25; ТЗ=1,15; ТЗМ=1,25 | 32.2 | 250,29 136,94 | 64,15 2,59 | 49.2 |  | 8059.34 | 4409.47 | 2065,63 83,40 | 1584.24 | 18.0895 | 582.4819
|  | Затраты труда рабочих ср 3,8 | 18,0895 582,4819 | 7,57 |  |  |  | 4409.39 | 4409.39
|  | Затраты труда машинистов | 0,3625 11,6725
| 1. 020129 | Краны башенные при работе на других видах строительства (кроме монтажа технологического оборудования) 8 т | 0,1875 6,0375 |  | 130,96 10,34 |  |  | 790.67 |  | 790,67 62,43
| 2. 021141 | Краны на автомобильном ходу при работе на других видах строительства (кроме магистральных трубопроводов) 10 т | 0,0625 2,0125 |  | 124,88 10,34 |  |  | 251.32 |  | 251,32 20,81
| 3. 150401 | Горелки газопламенные | 6 193,2 |  | 3.5 |  |  | 676.2 |  | 676.2
| 4. 400001 | Автомобили бортовые грузоподъемностью до 5 т | 0,1125 3,6225 |  | 96,02 16,31 |  |  | 347.83 |  | 347,83 59,08
Н | 5. 101-9121 | Материалы рулонные кровельные для верхнего слоя (марка по проекту) | 113 3638,6
Н | 6. 101-9122 | Материалы рулонные кровельные для нижних слоев (марка по проекту) | 115 3703
| 7. 542-0042 | Пропан-бутан, смесь техническая | 6,9 222,18 |  |  | 7.13 |  | 1584.14 |  |  | 1584.14
6.1 | 101-9122 | Материалы рулонные кровельные для нижних слоев ЭПП-4 (м2) | 3703 | 14.03 |  | 14.03 |  | 51953.09 |  |  | 51953.09
7 | 101-9121 | Материалы рулонные кровельные для верхнего слоя ЭКП-4,5 (м2) | 3638.6 | 16.51 |  | 16.51 |  | 60073.29 |  |  | 60073.29
8 | ТЕР12-01-017-01 | Устройство выравнивающих стяжек цементно-песчаных: толщиной 15 мм (100 м2 стяжек) Коэф-ты к позиции: Новый коэффициент ОЗП=1,15; ЭМ=1,25; ЗПМ=1,25; ТЗ=1,15; ТЗМ=1,25 | 32.2 | 1831,76 196,58 | 325,7 20,93 | 1309.48 |  | 58982.67 | 6329.88 | 10487,54 673,95 | 42165.25 | 31.303 | 1007.9566
|  | Затраты труда рабочих ср 2 | 31,303 1007,9566 | 6,28 |  |  |  | 6329.97 | 6329.97
|  | Затраты труда машинистов | 2,425 78,085
| 1. 020129 | Краны башенные при работе на других видах строительства (кроме монтажа технологического оборудования) 8 т | 0,85 27,37 |  | 130,96 10,34 |  |  | 3584.38 |  | 3584,38 283,01
| 2. 030101 | Автопогрузчики 5 т | 1,575 50,715 |  | 93,77 7,71 |  |  | 4755.55 |  | 4755,55 391,01
| 3. 101207 | Агрегаты электронасосные с регулированием подачи вручную для строительных растворов, подача до 2 м3/ч, напор 150 м | 2,95 94,99 |  | 22.61 |  |  | 2147.72 |  | 2147.72
| 4. 101-0856 | Рубероид кровельный с крупнозернистой посыпкой с пылевидной посыпкой РКП-350б | 4,4 141,68 |  |  | 6.7 |  | 949.26 |  |  | 949.26
| 5. 402-0004 | Раствор готовый кладочный цементный, марка 100 | 1,53 49,266 |  |  | 639.62 |  | 31511.52 |  |  | 31511.52
| 6. 408-0122 | Песок природный для строительных работ: средний | 3,06 98,532 |  |  | 94.64 |  | 9325.07 |  |  | 9325.07
| 7. 411-0001 | Вода | 3,85 123,97 |  |  | 3.06 |  | 379.35 |  |  | 379.35
9 | ТЕР12-01-017-02 | Устройство выравнивающих стяжек цементно-песчаных: на каждый 1 мм изменения толщины добавлять или исключать к (12-01-017-01) (100 м2 стяжек) Коэф-ты к позиции: Новый коэффициент ОЗП=1,15; ЭМ=1,25; ЗПМ=1,25; ТЗ=1,15; ТЗМ=1,25 | 483 | 69,95 0,72 | 3,99 0,31 | 65.24 |  | 33785.85 | 347.76 | 1927,17 149,73 | 31510.92 | 0.115 | 55.545
|  | Затраты труда рабочих ср 2 | 0,115 55,545 | 6,28 |  |  |  | 348.82 | 348.82
|  | Затраты труда машинистов | 0,0375 18,1125
| 1. 020129 | Краны башенные при работе на других видах строительства (кроме монтажа технологического оборудования) 8 т | 0,0125 6,0375 |  | 130,96 10,34 |  |  | 790.67 |  | 790,67 62,43
| 2. 030101 | Автопогрузчики 5 т | 0,025 12,075 |  | 93,77 7,71 |  |  | 1132.27 |  | 1132,27 93,10
| 3. 402-0004 | Раствор готовый кладочный цементный, марка 100 | 0,102 49,266 |  |  | 639.62 |  | 31511.52 |  |  | 31511.52
10 | ТЕР12-01-016-01 | Огрунтовка оснований из бетона или раствора под водоизоляционный кровельный ковер: битумной грунтовкой с ее приготовлением (100 м2 кровли) Коэф-ты к позиции: Новый коэффициент ОЗП=1,15; ЭМ=1,25; ЗПМ=1,25; ТЗ=1,15; ТЗМ=1,25 | 32.5 | 224,92 36,16 | 4.8 | 183.96 |  | 7309.9 | 1175.2 | 156 | 5978.7 | 5.129 | 166.6925
|  | Затраты труда рабочих ср 3,2 | 5,129 166,6925 | 7,05 |  |  |  | 1175.18 | 1175.18
|  | Затраты труда машинистов | 0,05 1,625
| 1. 400001 | Автомобили бортовые грузоподъемностью до 5 т | 0,05 1,625 |  | 96,02 16,31 |  |  | 156.03 |  | 156,03 26,50
| 2. 101-0078 | Битумы нефтяные строительные кровельные марок БНК-45/190, БНК-45/180 | 0,025 0,8125 |  |  | 1575.46 |  | 1280.06 |  |  | 1280.06
| 3. 101-0322 | Керосин для технических целей марок КТ-1, КТ-2 | 0,058 1,885 |  |  | 2492.67 |  | 4698.68 |  |  | 4698.68
11 | ТЕРр58-03-01 | Разборка мелких покрытий и обделок из листовой стали: поясков, сандриков, желобов, отливов, свесов и т.п. (100 м труб и покрытий) | 1.6 | 57,44 57,15 | 0.29 |  |  | 91.9 | 91.44 | 0.46 |  | 9.1 | 14.56
|  | Затраты труда рабочих ср 2 | 9,1 14,56 | 6,28 |  |  |  | 91.44 | 91.44
| 1. 030401 | Лебедки электрические, тяговым усилием до 5,79 (0,59) кН (т) | 0,12 0,192 |  | 2.39 |  |  | 0.46 |  | 0.46
| 2. 999-9900 | Строительный мусор | 0,12 0,192
12 | ТЕР12-01-010-01 | Устройство мелких покрытий (брандмауэры, парапеты, свесы и т.п.) из листовой оцинкованной стали (100 м2 покрытия) Коэф-ты к позиции: Новый коэффициент ОЗП=1,15; ЭМ=1,25; ЗПМ=1,25; ТЗ=1,15; ТЗМ=1,25 | 0.9 | 8635,34 890,78 | 41,14 2,59 | 7703.42 |  | 7771.81 | 801.7 | 37,03 2,33 | 6933.08 | 129.6625 | 116.6962
|  | Затраты труда рабочих ср 3 | 129,6625 116,69625 | 6,87 |  |  |  | 801.7 | 801.7
|  | Затраты труда машинистов | 0,3375 0,30375
| 1. 020129 | Краны башенные при работе на других видах строительства (кроме монтажа технологического оборудования) 8 т | 0,25 0,225 |  | 130,96 10,34 |  |  | 29.47 |  | 29,47 2,33
| 2. 400001 | Автомобили бортовые грузоподъемностью до 5 т | 0,0875 0,07875 |  | 96,02 16,31 |  |  | 7.56 |  | 7,56 1,28
| 3. 101-0195 | Гвозди толевые круглые 3,0х40 мм | 0,004 0,0036 |  |  | 8103.65 |  | 29.17 |  |  | 29.17
| 4. 101-0795 | Проволока канатная оцинкованная диаметром 3 мм | 0,012 0,0108 |  |  | 8221.79 |  | 88.8 |  |  | 88.8
| 5. 101-1875 | Сталь оцинкованная листовая толщина листа 0,7 мм | 0,57 0,513 |  |  | 13284.82 |  | 6815.11 |  |  | 6815.11
13 | ТЕР12-01-004-04 | Устройство примыканий кровель из наплавляемых материалов к стенам и парапетам высотой: до 600 мм без фартуков (100 м примыканий) Коэф-ты к позиции: Новый коэффициент ОЗП=1,15; ЭМ=1,25; ЗПМ=1,25; ТЗ=1,15; ТЗМ=1,25 | 2.5 | 844,7 302,11 | 156,49 9,18 | 386.1 |  | 2111.75 | 755.28 | 391,23 22,95 | 965.24 | 40.825 | 102.0625
|  | Затраты труда рабочих ср 3,6 | 40,825 102,0625 | 7,40 |  |  |  | 755.26 | 755.26
|  | Затраты труда машинистов | 1,075 2,6875
| 1. 020129 | Краны башенные при работе на других видах строительства (кроме монтажа технологического оборудования) 8 т | 0,7625 1,90625 |  | 130,96 10,34 |  |  | 249.64 |  | 249,64 19,71
| 2. 021141 | Краны на автомобильном ходу при работе на других видах строительства (кроме магистральных трубопроводов) 10 т | 0,125 0,3125 |  | 124,88 10,34 |  |  | 39.03 |  | 39,03 3,23
| 3. 150401 | Горелки газопламенные | 6,575 16,4375 |  | 3.5 |  |  | 57.53 |  | 57.53
| 4. 400001 | Автомобили бортовые грузоподъемностью до 5 т | 0,1875 0,46875 |  | 96,02 16,31 |  |  | 45.01 |  | 45,01 7,65
Н | 5. 101-9123 | Материалы рулонные кровельные | 252 630
| 6. 402-0004 | Раствор готовый кладочный цементный, марка 100 | 0,51 1,275 |  |  | 639.62 |  | 815.52 |  |  | 815.52
| 7. 542-0042 | Пропан-бутан, смесь техническая | 8,4 21 |  |  | 7.13 |  | 149.73 |  |  | 149.73
13.2 | 101-9122 | Материалы рулонные кровельные для верхнего слоя ЭКП-4,5 (м2) | 210 | 16.51 |  | 16.51 |  | 3467.1 |  |  | 3467.1
13.1 | 101-9121 | Материалы рулонные кровельные для нижних слоев ЭПП-4 (м2) | 420 | 14.03 |  | 14.03 |  | 5892.6 |  |  | 5892.6
14 | ТЕР12-01-004-05 | Устройство примыканий кровель из наплавляемых материалов к стенам и парапетам высотой: более 600 мм с одним фартуком (100 м примыканий) Коэф-ты к позиции: Новый коэффициент ОЗП=1,15; ЭМ=1,25; ЗПМ=1,25; ТЗ=1,15; ТЗМ=1,25 | 0.32 | 4215,3 444,30 | 150,19 8,65 | 3620.81 |  | 1348.9 | 142.18 | 48,06 2,77 | 1158.66 | 60.0415 | 19.2133
|  | Затраты труда рабочих ср 3,6 | 60,0415 19,21328 | 7,40 |  |  |  | 142.18 | 142.18
|  | Затраты труда машинистов | 1,0875 0,348
| 1. 020129 | Краны башенные при работе на других видах строительства (кроме монтажа технологического оборудования) 8 т | 0,675 0,216 |  | 130,96 10,34 |  |  | 28.29 |  | 28,29 2,23
| 2. 021141 | Краны на автомобильном ходу при работе на других видах строительства (кроме магистральных трубопроводов) 10 т | 0,1625 0,052 |  | 124,88 10,34 |  |  | 6.49 |  | 6,49 0,54
| 3. 150401 | Горелки газопламенные | 5 1,6 |  | 3.5 |  |  | 5.6 |  | 5.6
| 4. 400001 | Автомобили бортовые грузоподъемностью до 5 т | 0,25 0,08 |  | 96,02 16,31 |  |  | 7.68 |  | 7,68 1,30
| 5. 101-0142 | Дюбели с калиброванной головкой (в обоймах) с цинковым хроматированным покрытием 3х58.5 мм | 0,0016 0,0005088 |  |  | 22648.04 |  | 11.52 |  |  | 11.52
| 6. 101-0618 | Мастика тиоколовая строительного назначения АМ-0,5 | 6,7 2,144 |  |  | 74.88 |  | 160.54 |  |  | 160.54
| 7. 101-1680 | Патроны для строительно-монтажного пистолета | 0,187 0,05984 |  |  | 254.81 |  | 15.25 |  |  | 15.25
| 8. 101-1755 | Сталь полосовая спокойная марки Ст3сп, шириной 50-200 мм толщиной 4-5 мм | 0,0013 0,000416 |  |  | 5115.58 |  | 2.13 |  |  | 2.13
| 9. 101-1875 | Сталь оцинкованная листовая толщина листа 0,7 мм | 0,2 0,064 |  |  | 13284.82 |  | 850.23 |  |  | 850.23
Н | 10. 101-9123 | Материалы рулонные кровельные | 189 60,48
| 11. 402-0004 | Раствор готовый кладочный цементный, марка 100 | 0,51 0,1632 |  |  | 639.62 |  | 104.39 |  |  | 104.39
| 12. 542-0042 | Пропан-бутан, смесь техническая | 6,4 2,048 |  |  | 7.13 |  | 14.6 |  |  | 14.6
14.1 | 101-9122 | Материалы рулонные кровельные для верхнего слоя ЭКП-4,5 (м2) | 15.12 | 16.51 |  | 16.51 |  | 249.63 |  |  | 249.63
15 | 101-9121 | Материалы рулонные кровельные для нижних слоев ЭПП-4 (м2) | 45.36 | 14.03 |  | 14.03 |  | 636.4 |  |  | 636.4
16 | ТЕРр61-31-01 | Оштукатуривание поверхности дымовых труб (100 м2 поверхности) | 0.53 | 2147,76 984,19 | 2.63 | 1160.94 |  | 1138.31 | 521.62 | 1.39 | 615.3 | 131.4 | 69.642
|  | Затраты труда рабочих ср 3,7 | 131,4 69,642 | 7,49 |  |  |  | 521.62 | 521.62
| 1. 030401 | Лебедки электрические, тяговым усилием до 5,79 (0,59) кН (т) | 1,1 0,583 |  | 2.39 |  |  | 1.39 |  | 1.39
| 2. 402-0083 | Раствор готовый отделочный тяжелый, цементно-известковый 1:1:6 | 1,82 0,9646 |  |  | 637.29 |  | 614.73 |  |  | 614.73
| 3. 411-0001 | Вода | 0,35 0,1855 |  |  | 3.06 |  | 0.57 |  |  | 0.57
17 | ССЦ | Отвоз строительного мусора ((т)) | 12 | 14.1 |  | 14.1 |  | 169.2 |  |  | 169.2
Итого прямые затраты по смете в ценах 2001г. | [7 empty] | 433217.6 | 28237.94 | 23025,28 1205,61 | 381954.38 |  | 4128.7
Итого прямые затраты по смете с учетом индексов, в текущих ценах | [7 empty] | 2026296.97 | 252729.58 | 81509,50 10790,20 | 1692057.89 |  | 4128.7
Накладные расходы | [7 empty] | 295555.57
Сметная прибыль | [7 empty] | 170587.58
Итоги по смете:
Крыши, кровли (ремонтно-строительные) | [7 empty] | 126641.19 |  |  |  |  | 840.85
Кровли | [7 empty] | 2351627.8 |  |  |  |  | 3218.2
Штукатурные работы (ремонтно-строительные) | [7 empty] | 14171.13 |  |  |  |  | 69.64
Итого | [7 empty] | 2492440.12 |  |  |  |  | 4128.7
В том числе:
Материалы | [7 empty] | 1692057.89
Машины и механизмы | [7 empty] | 81509.5
ФОТ | [7 empty] | 263519.78
Накладные расходы | [7 empty] | 295555.57
Сметная прибыль | [7 empty] | 170587.58
Непредвиденные затраты 2% | [7 empty] | 49848.8
Итого с непредвиденными | [7 empty] | 2542288.92
НДС 18% | [7 empty] | 457612.01
ВСЕГО по смете | [7 empty] | 2999900.93 |  |  |  |  | 4128.7
Составил _____________________________/Раткин Ю.Ю./
Проверил ____________________________/ /