## Локальная смета
СОГЛАСОВАНО: | [9 empty] | УТВЕРЖДАЮ:
_____________________________ | [9 empty] | _____________________________
" _____ " ________________ 200_ г. | [9 empty] | "______ " _______________200_ г.
ЛОКАЛЬНЫЙ СМЕТНЫЙ РАСЧЕТ №
Восстановление ливневой канализации на ул.Красных Зорь, напротив дома № 37
| Сметная стоимость строительных работ _______________________________________________________________________________________________ |  | ___________________________150,000 |  | тыс.руб.
| Средства на оплату труда _______________________________________________________________________________________________ |  | ___________________________34,011 |  | тыс.руб.
| Сметная трудоемкость _______________________________________________________________________________________________ |  | _______________________________________________________________________________________________562,68 |  | чел.час
Составлен(а) в текущих (прогнозных) ценах по состоянию на 2 квартал 2008 г.
№ пп | Шифр и номер позиции норматива | Наименование работ и затрат, единица измерения | Количество | Стоимость единицы, руб. |  |  | Общая стоимость, руб. |  |  |  | Затраты труда рабочих, чел.-ч, не занятых обслуживанием машин
|  |  |  | всего | эксплуатации машин | материалы | Всего | оплаты труда | эксплуатация машин | материалы
|  |  |  | оплаты труда | в т.ч. оплаты труда |  |  |  | в т.ч. оплаты труда |  | на единицу | всего
1 | 2 | 3 | 4 | 5 | 6 | 7 | 8 | 9 | 10 | 11 | 12 | 13
1 | ТЕР01-01-013-14 | Разработка грунта с погрузкой на автомобили-самосвалы экскаваторами с ковшом вместимостью 0,5 (0,5-0,63) м3, группа грунтов 2 (1000 м3 грунта) | 0.13 | 6142,25 104,17 | 6031,14 503,99 | 6.94 | 798.49 | 13.54 | 784,05 65,52 | 0.9 | 16.59 | 2.16
2 | ТЕР01-02-057-02 | Разработка грунта вручную в траншеях глубиной до 2 м без креплений с откосами, группа грунтов 2 (100 м3 грунта) | 0.035 | 1334,63 1334,63 |  |  | 46.71 | 46.71 |  |  | 212.52 | 7.44
3 | ТЕРр51-06-01 | Погрузка грунта вручную в автомобили-самосвалы с выгрузкой (100 м3 грунта) | 0.035 | 5083,67 488,87 | 4594,8 375,06 |  | 177.93 | 17.11 | 160,82 13,13 |  | 83 | 2.91
4 | ИвСЦ 2/08 | перевозка грунта автосамосвалами на 10 км (т) | 187 | 70.45 | 70.45 |  | 13174.15 |  | 13174.15
5 | ТЕРр68-03-02 | Валка деревьев в городских условиях липы, сосны, кедра, топоя диаметром: более 300 мм (Дикая поросль) (1 складочный м3 кряжей) | 33 | 53,29 30,31 | 22.98 |  | 1758.57 | 1000.23 | 758.34 |  | 4.49 | 148.17
6 | ТЕРр68-03-04 | Валка деревьев в городских условиях ели, пихты, березы, лиственницы, ольхи диаметром: более 300 мм (Дикая поросль) (1 складочный м3 кряжей) | 36 | 72,47 41,24 | 31.23 |  | 2608.92 | 1484.64 | 1124.28 |  | 6.11 | 219.96
7 | ТЕРр68-01-03 | Корчевка пней вручную давностью рубки до трех лет диаметром до: 700 мм мягких пород (1 пень) | 25 | 52,54 44,86 | 7,68 0,71 |  | 1313.5 | 1121.5 | 192 17,75 |  | 7.2 | 180
8 | ТЕР01-02-057-02 | Разработка грунта вручную в траншеях глубиной до 2 м без креплений с откосами, группа грунтов 2 (100 м3 грунта) | 0.004 | 967,12 967,12 |  |  | 3.87 | 3.87 |  |  | 154 | 0.62
9 | ТЕР22-01-011-08 | демонтаж стальных водопроводных труб с гидравлическим испытанием диаметром 300 мм (1 км трубопровода) | 0.0015 | 16393,32 2972,38 | 13420,94 1166,54 |  | 24.59 | 4.46 | 20,13 1,75 |  | 356.4 | 0.53
10 | ТЕР22-01-011-08 | монтаж стальных труб диаметром 300 мм (1 км трубопровода) | 0.0015 | 27423,17 4953,96 | 19172,77 1666,48 | 3296.44 | 41.13 | 7.43 | 28,76 2,50 | 4.94 | 594 | 0.89
10.1 | 103-9011 | Трубы стальные (м) | 1 | 411.02 |  | 411.02 | 411.02 |  |  | 411.02
11 | ИвСЦ 2/08 | Погрузка и перевозка пней на 10 км.кл.гр.2. (т) | 56 | 146.96 | 146.96 |  | 8229.76 |  | 8229.76
12 |  | талоны (шт) | 80 | 70 |  | 70 | 5600 |  |  | 5600
Итого прямые затраты по смете с учетом индексов, в текущих ценах | [6 empty] | 71413.29 | 33110.43 | 32265,97 900,81 | 6036.89 |  | 562.68
Накладные расходы | [6 empty] | 33048.93
Сметная прибыль | [6 empty] | 20163.9016
Итого | [6 empty] | 124626.1216 |  |  |  |  | 562.68
Непредвиденные затраты 2% | [6 empty] | 2492.5224
Итого с непредвиденными | [6 empty] | 127118.6441
НДС 18% | [6 empty] | 22881.3559
ВСЕГО по смете | [6 empty] | 150000 |  |  |  |  | 562.68
|  |  | Составил |  |  | Ушакова И.В.
|  |  | Согласовано: |  |  | Козлов П.А.