## Локальная смета
СОГЛАСОВАНО: | [9 empty] | УТВЕРЖДАЮ:
_____________________________ | [9 empty] | _____________________________
" _____ " ________________ 200_ г. | [9 empty] | "______ " _______________200_ г.
ЛОКАЛЬНЫЙ СМЕТНЫЙ РАСЧЕТ №
Ремонт дороги по ул. 5-я Минеевская (от ул. Фрунзе до ул.Камской)
| Сметная стоимость строительных работ _______________________________________________________________________________________________ |  | ___________________________270,000 |  | тыс.руб.
| Средства на оплату труда _______________________________________________________________________________________________ |  | ___________________________7,936 |  | тыс.руб.
| Сметная трудоемкость _______________________________________________________________________________________________ |  | _______________________________________________________________________________________________40,19 |  | чел.час
Составлен(а) в текущих (прогнозных) ценах по состоянию на 2 квартал 2008 г.
№ пп | Шифр и номер позиции норматива | Наименование работ и затрат, единица измерения | Количество | Стоимость единицы, руб. |  |  | Общая стоимость, руб. |  |  |  | Затраты труда рабочих, чел.-ч, не занятых обслуживанием машин
|  |  |  | всего | эксплуатации машин | материалы | Всего | оплаты труда | эксплуатация машин | материалы
|  |  |  | оплаты труда | в т.ч. оплаты труда |  |  |  | в т.ч. оплаты труда |  | на единицу | всего
1 | 2 | 3 | 4 | 5 | 6 | 7 | 8 | 9 | 10 | 11 | 12 | 13
1 | ТЕР27-04-006-01 | Устройство оснований толщиной 15 см из щебня фракции 40-70 мм (при укатке каменных материалов с пределом прочности на сжатие свыше 68,6 (700) до 98,1 (1000) МПа (кгс/см2)) однослойных (1000 м2 основания) | 1.0875 | 5637,41 243,20 | 5302,41 428,51 | 91.8 | 6130.8 | 264.48 | 5766,48 466,01 | 99.84 | 36.96 | 40.19
2 | 408-0016 | Щебень марка 800, фракция 40-70 мм (м3) | 205.59 | 806.61 |  | 806.61 | 165830.95 |  |  | 165830.95
3 | 408-0014 | Щебень марка 800, фракция 10-20 мм (м3) | 16.31 | 785.68 |  | 785.68 | 12814.44 |  |  | 12814.44
Итого прямые затраты по смете с учетом индексов, в текущих ценах | [6 empty] | 207326.49 | 2722.14 | 25516,67 5213,46 | 179087.68 |  | 40.19
Накладные расходы | [6 empty] | 10592.44
Сметная прибыль | [6 empty] | 6408.0889
Итого | [6 empty] | 224327.0189 |  |  |  |  | 40.19
Непредвиденные затраты 2% | [6 empty] | 4486.5404
Итого с непредвиденными | [6 empty] | 228813.5593
НДС 18% | [6 empty] | 41186.4407
ВСЕГО по смете | [6 empty] | 270000 |  |  |  |  | 40.19
|  |  | Замеры произвел: |  |  | Полушина Л.М.
|  |  | Смету составил |  |  | Ушакова И.В.