## Локальная смета
СОГЛАСОВАНО: | [9 empty] | УТВЕРЖДАЮ:
_____________________________ | [9 empty] | _____________________________
" _____ " ________________ 200_ г. | [9 empty] | "______ " _______________200_ г.
ЛОКАЛЬНЫЙ СМЕТНЫЙ РАСЧЕТ №
Ремонт дороги (щебнем) по ул.Чихачева
| Сметная стоимость строительных работ _______________________________________________________________________________________________ |  | ___________________________200,001 |  | тыс.руб.
| Средства на оплату труда _______________________________________________________________________________________________ |  | ___________________________5,538 |  | тыс.руб.
| Сметная трудоемкость _______________________________________________________________________________________________ |  | _______________________________________________________________________________________________25,35 |  | чел.час
Составлен(а) в текущих (прогнозных) ценах по состоянию на 2 квартал 2008 г.
№ пп | Шифр и номер позиции норматива | Наименование работ и затрат, единица измерения | Количество | Стоимость единицы, руб. |  |  | Общая стоимость, руб. |  |  |  | Затраты труда рабочих, чел.-ч, не занятых обслуживанием машин
|  |  |  | всего | эксплуатации машин | материалы | Всего | оплаты труда | эксплуатация машин | материалы
|  |  |  | оплаты труда | в т.ч. оплаты труда |  |  |  | в т.ч. оплаты труда |  | на единицу | всего
1 | 2 | 3 | 4 | 5 | 6 | 7 | 8 | 9 | 10 | 11 | 12 | 13
Раздел 1. от ул.Киселевых до ул.Интернациональная
1 | ТЕР27-04-006-01 | Устройство оснований толщиной 15 см из щебня фракции 40-70 мм (при укатке каменных материалов с пределом прочности на сжатие свыше 68,6 (700) до 98,1 (1000) МПа (кгс/см2)) однослойных (1000 м2 основания) | 0.686 | 5637,41 243,20 | 5302,41 428,51 | 91.8 | 3867.26 | 166.84 | 3637,45 293,96 | 62.97 | 36.96 | 25.35
2 | 408-0016 | Щебень из природного камня для строительных работ марка 800, фракция 40-70 мм (м3) | 129.72 | 806.61 |  | 806.61 | 104633.45 |  |  | 104633.45
3 | 408-0014 | Щебень из природного камня для строительных работ марка 800, фракция 10-20 мм (м3) | 10.31 | 785.68 |  | 785.68 | 8100.36 |  |  | 8100.36
4 | ТЕР27-04-006-04 | На каждый 1 см изменения толщины слоя добавлять или исключать к нормам с 27-04-006-1 по 27-04-006-3 (до 18 см) (1000 м2 основания) | 2.058 | 280.77 | 280,77 23,09 |  | 577.82 |  | 577,82 47,52
5 | 408-0016 | Щебень из природного камня для строительных работ марка 800, фракция 40-70 мм (м3) | 25.94 | 806.61 |  | 806.61 | 20923.46 |  |  | 20923.46
Итого прямые затраты по смете с учетом индексов, в текущих ценах | [6 empty] | 154306.05 | 1717.24 | 18652,58 3820,31 | 133936.23 |  | 25.35
Накладные расходы | [6 empty] | 7391.52
Сметная прибыль | [6 empty] | 4470.5922
Итого | [6 empty] | 166168.1622 |  |  |  |  | 25.35
Непредвиденные затраты 2% | [6 empty] | 3323.3632
Итого с непредвиденными | [6 empty] | 169491.5254
НДС 18% | [6 empty] | 30508.4746
ВСЕГО по смете | [6 empty] | 200000 |  |  |  |  | 25.35
|  |  | Замеры произвел: |  |  | Шутилов И.П.
|  |  | Смету составил |  |  | Ушакова И.В.