## Локальная смета
СОГЛАСОВАНО: | [9 empty] | УТВЕРЖДАЮ:
_____________________________ | [9 empty] | _____________________________
" _____ " ________________ 200_ г. | [9 empty] | "______ " _______________200_ г.
ЛОКАЛЬНЫЙ СМЕТНЫЙ РАСЧЕТ №
Ремонт дороги по ул.1-я Снежная (м.Лесное)
| Сметная стоимость строительных работ _______________________________________________________________________________________________ |  | ___________________________200,000 |  | тыс.руб.
| Средства на оплату труда _______________________________________________________________________________________________ |  | ___________________________5,878 |  | тыс.руб.
| Сметная трудоемкость _______________________________________________________________________________________________ |  | _______________________________________________________________________________________________29,77 |  | чел.час
Составлен(а) в текущих (прогнозных) ценах по состоянию на 2 квартал 2088 г.
№ пп | Шифр и номер позиции норматива | Наименование работ и затрат, единица измерения | Количество | Стоимость единицы, руб. |  |  | Общая стоимость, руб. |  |  |  | Затраты труда рабочих, чел.-ч, не занятых обслуживанием машин
|  |  |  | всего | эксплуатации машин | материалы | Всего | оплаты труда | эксплуатация машин | материалы
|  |  |  | оплаты труда | в т.ч. оплаты труда |  |  |  | в т.ч. оплаты труда |  | на единицу | всего
1 | 2 | 3 | 4 | 5 | 6 | 7 | 8 | 9 | 10 | 11 | 12 | 13
1 | ТЕР27-04-006-01 | Устройство оснований толщиной 15 см из щебня фракции 40-70 мм (при укатке каменных материалов с пределом прочности на сжатие свыше 68,6 (700) до 98,1 (1000) МПа (кгс/см2)) однослойных (1000 м2 основания) | 0.80556 | 5637,41 243,20 | 5302,41 428,51 | 91.8 | 4541.27 | 195.91 | 4271,41 345,19 | 73.95 | 36.96 | 29.77
2 | 408-0016 | Щебень марка 800, фракция 40-70 мм (м3) | 152.3 | 806.61 |  | 806.61 | 122846.7 |  |  | 122846.7
3 | 408-0014 | Щебень марка 800, фракция 10-20 мм (м3) | 12.071 | 785.68 |  | 785.68 | 9483.94 |  |  | 9483.94
Итого прямые затраты по смете с учетом индексов, в текущих ценах | [6 empty] | 153575.66 | 2016.44 | 18900,98 3861,84 | 132658.24 |  | 29.77
Накладные расходы | [6 empty] | 7846.33
Сметная прибыль | [6 empty] | 4746.1722
Итого | [6 empty] | 166168.1622 |  |  |  |  | 29.77
Непредвиденные затраты 2% | [6 empty] | 3323.3632
Итого с непредвиденными | [6 empty] | 169491.5254
НДС 18% | [6 empty] | 30508.4746
ВСЕГО по смете | [6 empty] | 200000 |  |  |  |  | 29.77
|  |  | Замеры произвел: |  |  | Шутилов И.П.
|  |  | Смету составил |  |  | Ушакова И.В.