## Локальная смета
СОГЛАСОВАНО: | [9 empty] | УТВЕРЖДАЮ:
_____________________________ | [9 empty] | _____________________________
" _____ " ________________ 200_ г. | [9 empty] | "______ " _______________200_ г.
ЛОКАЛЬНЫЙ СМЕТНЫЙ РАСЧЕТ №
Ремонт дороги по пер.Ульяновский вдоль МДОУ № 160
| Сметная стоимость строительных работ _______________________________________________________________________________________________ |  | ___________________________100,000 |  | тыс.руб.
| Средства на оплату труда _______________________________________________________________________________________________ |  | ___________________________4,507 |  | тыс.руб.
| Сметная трудоемкость _______________________________________________________________________________________________ |  | _______________________________________________________________________________________________53,73 |  | чел.час
Составлен(а) в текущих (прогнозных) ценах по состоянию на 2 квартал 2008 г.
№ пп | Шифр и номер позиции норматива | Наименование работ и затрат, единица измерения | Количество | Стоимость единицы, руб. |  |  | Общая стоимость, руб. |  |  |  | Затраты труда рабочих, чел.-ч, не занятых обслуживанием машин
|  |  |  | всего | эксплуатации машин | материалы | Всего | оплаты труда | эксплуатация машин | материалы
|  |  |  | оплаты труда | в т.ч. оплаты труда |  |  |  | в т.ч. оплаты труда |  | на единицу | всего
1 | 2 | 3 | 4 | 5 | 6 | 7 | 8 | 9 | 10 | 11 | 12 | 13
1 | ТЕР27-04-006-01 | Устройство оснований толщиной 15 см из щебня фракции 40-70 мм (при укатке каменных материалов с пределом прочности на сжатие свыше 68,6 (700) до 98,1 (1000) МПа (кгс/см2)) однослойных (1000 м2 основания) | 0.06 | 5637,41 243,20 | 5302,41 428,51 | 91.8 | 338.24 | 14.59 | 318,14 25,71 | 5.51 | 36.96 | 2.22
2 | 408-0016 | Щебень из природного камня для строительных работ марка 800, фракция 40-70 мм (м3) | 11.31 | 806.61 |  | 806.61 | 9122.76 |  |  | 9122.76
3 | 408-0014 | Щебень из природного камня для строительных работ марка 800, фракция 10-20 мм (м3) | 0.9 | 785.68 |  | 785.68 | 707.11 |  |  | 707.11
4 | ТЕР27-06-026-01 | Розлив вяжущих материалов (1 т) | 0.08 | 41.99 | 41,99 5,86 |  | 3.36 |  | 3,36 0,47
5 | 101-9010 | Битум (т) | 0.082 | 7495.06 |  | 7495.06 | 614.59 |  |  | 614.59
6 | ТЕР27-06-020-01 | Устройство покрытия толщиной 4 см из горячих асфальтобетонных смесей плотных мелкозернистых типа АБВ, плотность каменных материалов 2,5-2,9 т/м3 (1000 м2 покрытия) | 0.153 | 3332,77 296,83 | 2809,32 201,78 | 226.62 | 509.91 | 45.42 | 429,83 30,87 | 34.66 | 38.3 | 5.86
7 | 410-9010 | Смесь асфальтобетонная тип В-2 (т) | 14.7 | 1787.51 |  | 1787.51 | 26276.4 |  |  | 26276.4
8 | ТЕР27-02-010-02 | Установка бортовых камней бетонных при других видах покрытий (100 м бортового камня) | 0.6 | 5262,71 518,10 | 88,76 7,68 | 4655.85 | 3157.63 | 310.86 | 53,26 4,61 | 2793.51 | 76.08 | 45.65
9 | 413-9010 | Камни бортовые (м) | 60 | 279.66 |  | 279.66 | 16779.6 |  |  | 16779.6
Итого прямые затраты по смете с учетом индексов, в текущих ценах | [6 empty] | 73431.16 | 3817.18 | 3560,32 689,87 | 66053.66 |  | 53.73
Накладные расходы | [6 empty] | 6016.01
Сметная прибыль | [6 empty] | 3636.9111
Итого | [6 empty] | 83084.0811 |  |  |  |  | 53.73
Непредвиденные затраты 2% | [6 empty] | 1661.6816
Итого с непредвиденными | [6 empty] | 84745.7627
НДС 18% | [6 empty] | 15254.2373
ВСЕГО по смете | [6 empty] | 100000 |  |  |  |  | 53.73
|  |  | Замеры произвел: |  |  | Шутилов И.П.
|  |  | Смету составил |  |  | Ушакова И.В.