## Локальная смета
СОГЛАСОВАНО: | [9 empty] | УТВЕРЖДАЮ:
_____________________________ | [9 empty] | _____________________________
" _____ " ________________ 200_ г. | [9 empty] | "______ " _______________200_ г.
ЛОКАЛЬНЫЙ СМЕТНЫЙ РАСЧЕТ №
Ремонт дороги п/о № 14, дорога между д.1 д.4
| Сметная стоимость строительных работ _______________________________________________________________________________________________ |  | ___________________________50.000 |  | тыс.руб.
| Средства на оплату труда _______________________________________________________________________________________________ |  | ___________________________1,384 |  | тыс.руб.
| Сметная трудоемкость _______________________________________________________________________________________________ |  | _______________________________________________________________________________________________6,34 |  | чел.час
Составлен(а) в текущих (прогнозных) ценах по состоянию на 2 квартал 2008 г.
№ пп | Шифр и номер позиции норматива | Наименование работ и затрат, единица измерения | Количество | Стоимость единицы, руб. |  |  | Общая стоимость, руб. |  |  |  | Затраты труда рабочих, чел.-ч, не занятых обслуживанием машин
|  |  |  | всего | эксплуатации машин | материалы | Всего | оплаты труда | эксплуатация машин | материалы
|  |  |  | оплаты труда | в т.ч. оплаты труда |  |  |  | в т.ч. оплаты труда |  | на единицу | всего
1 | 2 | 3 | 4 | 5 | 6 | 7 | 8 | 9 | 10 | 11 | 12 | 13
1 | ТЕР27-04-006-01 | Устройство оснований толщиной 15 см из щебня фракции 40-70 мм (при укатке каменных материалов с пределом прочности на сжатие свыше 68,6 (700) до 98,1 (1000) МПа (кгс/см2)) однослойных (1000 м2 основания) | 0.1715 | 5637,41 243,20 | 5302,41 428,51 | 91.8 | 966.82 | 41.71 | 909,36 73,49 | 15.75 | 36.96 | 6.34
2 | 408-0016 | Щебень из природного камня для строительных работ марка 800, фракция 40-70 мм (м3) | 32.41 | 806.61 |  | 806.61 | 26142.79 |  |  | 26142.79
3 | 408-0014 | Щебень из природного камня для строительных работ марка 800, фракция 10-20 мм (м3) | 2.58 | 785.68 |  | 785.68 | 2027.05 |  |  | 2027.05
4 | ТЕР27-04-006-04 | На каждый 1 см изменения толщины слоя добавлять или исключать к нормам с 27-04-006-1 по 27-04-006-3 (до 18 см) (1000 м2 основания) | 0.5145 | 280.77 | 280,77 23,09 |  | 144.46 |  | 144,46 11,88
5 | 408-0016 | Щебень из природного камня для строительных работ марка 800, фракция 40-70 мм (м3) | 6.5 | 806.61 |  | 806.61 | 5242.97 |  |  | 5242.97
Итого прямые затраты по смете с учетом индексов, в текущих ценах | [6 empty] | 38575.08 | 429.33 | 4663,17 955,05 | 33482.58 |  | 6.34
Накладные расходы | [6 empty] | 1847.87
Сметная прибыль | [6 empty] | 1119.0905
Итого | [6 empty] | 41542.0405 |  |  |  |  | 6.34
Непредвиденные затраты 2% | [6 empty] | 830.8408
Итого с непредвиденными | [6 empty] | 42372.8814
НДС 18% | [6 empty] | 7627.1186
ВСЕГО по смете | [6 empty] | 50000 |  |  |  |  | 6.34
|  |  | Замеры произвел: |  |  | Полушина Л.М.
|  |  | Смету составил |  |  | Ушакова И.В.