## Локальная смета
СОГЛАСОВАНО: | [9 empty] | УТВЕРЖДАЮ:
_____________________________ | [9 empty] | _____________________________
" _____ " ________________ 200_ г. | [9 empty] | "______ " _______________200_ г.
ЛОКАЛЬНЫЙ СМЕТНЫЙ РАСЧЕТ №
Ремонт подъездной дороги к детскому саду № 23 (ул.Радищева, 16)
| Сметная стоимость строительных работ _______________________________________________________________________________________________ |  | ___________________________160,000 |  | тыс.руб.
| Средства на оплату труда _______________________________________________________________________________________________ |  | ___________________________3,647 |  | тыс.руб.
| Сметная трудоемкость _______________________________________________________________________________________________ |  | _______________________________________________________________________________________________23,54 |  | чел.час
Составлен(а) в текущих (прогнозных) ценах по состоянию на 2 квартал 2008 г.
№ пп | Шифр и номер позиции норматива | Наименование работ и затрат, единица измерения | Количество | Стоимость единицы, руб. |  |  | Общая стоимость, руб. |  |  |  | Затраты труда рабочих, чел.-ч, не занятых обслуживанием машин
|  |  |  | всего | эксплуатации машин | материалы | Всего | оплаты труда | эксплуатация машин | материалы
|  |  |  | оплаты труда | в т.ч. оплаты труда |  |  |  | в т.ч. оплаты труда |  | на единицу | всего
1 | 2 | 3 | 4 | 5 | 6 | 7 | 8 | 9 | 10 | 11 | 12 | 13
1 | ТЕР27-04-006-01 | Устройство оснований толщиной 15 см из щебня фракции 40-70 мм (при укатке каменных материалов с пределом прочности на сжатие свыше 68,6 (700) до 98,1 (1000) МПа (кгс/см2)) однослойных (1000 м2 основания) | 0.135 | 5637,41 243,20 | 5302,41 428,51 | 91.8 | 761.05 | 32.83 | 715,83 57,85 | 12.39 | 36.96 | 4.99
2 | 408-0016 | Щебень из природного камня для строительных работ марка 800, фракция 40-70 мм (м3) | 25.52 | 806.61 |  | 806.61 | 20584.69 |  |  | 20584.69
3 | 408-0014 | Щебень из природного камня для строительных работ марка 800, фракция 10-20 мм (м3) | 2.1 | 785.68 |  | 785.68 | 1649.93 |  |  | 1649.93
4 | ТЕР27-06-026-01 | Розлив вяжущих материалов (1 т) | 0.2 | 41.99 | 41,99 5,86 |  | 8.4 |  | 8,4 1,17
5 | 101-9010 | Битум (т) | 0.21 | 7495.06 |  | 7495.06 | 1573.96 |  |  | 1573.96
6 | ТЕР27-03-004-01 | Устройство выравнивающего слоя из асфальтобетонной смеси с применением укладчиков асфальтобетона (100 т смеси) | 0.06 | 3552,33 171,33 | 3141,94 227,43 | 239.06 | 213.14 | 10.28 | 188,52 13,65 | 14.34 | 21.77 | 1.31
7 | 410-9010 | Смесь асфальтобетонная тип Г-2 (т) | 6.06 | 1912.24 |  | 1912.24 | 11588.17 |  |  | 11588.17
8 | ТЕР27-06-020-01 | Устройство покрытия толщиной 4 см из горячих асфальтобетонных смесей плотных мелкозернистых типа АБВ, плотность каменных материалов 2,5-2,9 т/м3 (1000 м2 покрытия) | 0.45 | 3332,77 296,83 | 2809,32 201,78 | 226.62 | 1499.75 | 133.57 | 1264,19 90,80 | 101.99 | 38.3 | 17.24
9 | 410-9010 | Смесь асфальтобетонная тип В-2 (т) | 43.47 | 1787.51 |  | 1787.51 | 77703.06 |  |  | 77703.06
Итого прямые затраты по смете с учетом индексов, в текущих ценах | [6 empty] | 125121.48 | 1818.46 | 9632,98 1828,84 | 113670.04 |  | 23.54
Накладные расходы | [6 empty] | 4868.42
Сметная прибыль | [6 empty] | 253187.5897
Итого | [6 empty] | 132934.5297 |  |  |  |  | 23.54
Непредвиденные затраты 2% | [6 empty] | 2658.6906
Итого с непредвиденными | [6 empty] | 135593.2203
НДС 18% | [6 empty] | 24406.7797
ВСЕГО по смете | [6 empty] | 160000 |  |  |  |  | 23.54
|  |  | Замеры произвел: |  |  | Шутилов И.П.
|  |  | Смету составил |  |  | Ушакова И.В.