## Локальная смета
СОГЛАСОВАНО: | [7 empty] | УТВЕРЖДАЮ:
Главный инженер МПЖХ | [7 empty] | _____________________________
______________Л.В. Грехова | [7 empty] | "______ " _______________200_ г.
ЛОКАЛЬНЫЙ СМЕТНЫЙ РАСЧЕТ №1
(локальная смета)
на | Капитальный ремонт фасадов ж.дома по адресу: г. Иваново, пр. Ленина, 98
(наименование работ и затрат, наименование объекта)
Основание: чертежи №
| Сметная стоимость строительных работ ___________________________________________________________ |  | 1770.412 |  | тыс.руб.
| Средства на оплату труда ___________________________________________________________ |  | ___________________________417,21 |  | тыс.руб.
| Сметная трудоемкость ___________________________________________________________ |  | ___________________________________________________________6295,32 |  | чел.час
Составлен(а) в текущих (прогнозных) ценах по состоянию на 2кв.2008г.
№ пп | Шифр и номер позиции норматива | Наименование работ и затрат, единица измерения | Количество | Стоимость единицы, руб. |  | Общая стоимость, руб. |  |  | Затраты труда рабочих, чел.-ч, не занятых обслуживанием машин
|  |  |  | всего | эксплуатации машин | Всего | оплаты труда | эксплуатация машин
|  |  |  | оплаты труда | в т.ч. оплаты труда |  |  | в т.ч. оплаты труда | на единицу | всего
1 | 2 | 3 | 4 | 5 | 6 | 7 | 8 | 9 | 10 | 11
1 | ТЕР46-02-009-02 | Отбивка бетона с поверхностей балконов (100 м2) КОЭФ. К ПОЗИЦИИ: 11.1 Ремонт фасадов ОЗП=1,15; ЭМ=1,15; ЗПМ=1,15; ТЗ=1,15; ТЗМ=1,15 | 0.42 | 164,81 164,81 |  | 69 | 69 |  | 26.24 | 11.02
2 | ТЕР15-02-036-02 | Штукатурка по сетке без устройства каркаса улучшенная потолков (100 м2 оштукатуриваемой поверхности) КОЭФ. К ПОЗИЦИИ: При ремонте и реконструкции зданий и сооружений работы, аналогичные технологическим процессам в новом строительстве ОЗП=1,15; ЭМ=1,25; ЗПМ=1,25; ТЗ=1,15; ТЗМ=1,25; 11.1 Ремонт фасадов ОЗП=1,15; ЭМ=1,15; ЗПМ=1,15; ТЗ=1,15; ТЗМ=1,15 | 0.42 | 6464,71 1415,52 | 83,09 17,37 | 2715 | 595 | 35 7 | 191.29 | 80.34
3 | ТЕР11-01-011-01 | Устройство стяжек: цементных толщиной 20 мм (100 м2 стяжки) КОЭФ. К ПОЗИЦИИ: При ремонте и реконструкции зданий и сооружений работы, аналогичные технологическим процессам в новом строительстве ОЗП=1,15; ЭМ=1,25; ЗПМ=1,25; ТЗ=1,15; ТЗМ=1,25; 11.1 Ремонт фасадов ОЗП=1,15; ЭМ=1,15; ЗПМ=1,15; ТЗ=1,15; ТЗМ=1,15 | 0.96 | 422,85 334,41 | 77,73 15,44 | 406 | 321 | 75 15 | 52.26 | 50.17
4 | СЦМ-402-0006 | Раствор готовый кладочный цементный, марка 200 (м3) | 1.958 | 738.56 |  | 1446
5 | ТЕР11-01-015-08 | Железнение цементных покрытий (100 м2 покрытия) КОЭФ. К ПОЗИЦИИ: При ремонте и реконструкции зданий и сооружений работы, аналогичные технологическим процессам в новом строительстве ОЗП=1,15; ЭМ=1,25; ЗПМ=1,25; ТЗ=1,15; ТЗМ=1,25; 11.1 Ремонт фасадов ОЗП=1,15; ЭМ=1,15; ЗПМ=1,15; ТЗ=1,15; ТЗМ=1,15 | 0.96 | 157,83 109,56 | 10,06 1,15 | 152 | 105 | 10 1 | 14.28 | 13.71
6 | ТЕРр61-10-03 | Ремонт штукатурки гладких фасадов по камню и бетону с земли и лесов цементно-известковым раствором площадью отдельных мест: более 5 м2 толщиной слоя до 20 мм (100 м2 отремонтированной поверхности) КОЭФ. К ПОЗИЦИИ: 11.1 Ремонт фасадов ОЗП=1,15; ЭМ=1,15; ЗПМ=1,15; ТЗ=1,15; ТЗМ=1,15 | 0.4 | 2931,3 1526,23 | 1.96 | 1173 | 610 | 1 | 216.49 | 86.6
7 | ТЕР46-03-001-01 | Сверление кольцевыми алмазными сверлами в железобетонных конструкциях с применением охлаждающей жидкости (воды) вертикальных отверстий глубиной 200 мм диаметром: 20 мм (100 отверстий) КОЭФ. К ПОЗИЦИИ: 11.1 Ремонт фасадов ОЗП=1,15; ЭМ=1,15; ЗПМ=1,15; ТЗ=1,15; ТЗМ=1,15 | 2.36 | 2052,87 163,54 | 744,37 146,17 | 4845 | 386 | 1757 345 | 19.9 | 46.96
8 | ТЕРр58-20-01 | Смена обделок из листовой стали поясков, сандриков, отливов, карнизов шириной до: 0,4 м (100 м) КОЭФ. К ПОЗИЦИИ: 11.1 Ремонт фасадов ОЗП=1,15; ЭМ=1,15; ЗПМ=1,15; ТЗ=1,15; ТЗМ=1,15 | 2.474 | 2859,89 327,16 | 7,58 1,23 | 7075 | 809 | 19 3 | 47.62 | 117.81
9 | ТЕРр53-15-02 | Ремонт лицевой поверхности наружных кирпичных стен при глубине заделки в: 1/2 кирпича площадью в одном месте более 1 м2 (100 м2 отремонтированной поверхности стен) КОЭФ. К ПОЗИЦИИ: 11.1 Ремонт фасадов ОЗП=1,15; ЭМ=1,15; ЗПМ=1,15; ТЗ=1,15; ТЗМ=1,15 | 0.05 | 4220,33 2781,21 | 143,61 10,27 | 211 | 139 | 7 1 | 415.73 | 20.79
10 | СЦМ-404-0005 | Кирпич керамический одинарный, размером 250х120х65 мм, марка 100 (1000 шт.) | 0.26 | 1304.61 |  | 339
11 | ТЕР06-01-067-02 | Торкретирование поверхности при толщине с слоя до 20 мм (100 м2 поверхности) КОЭФ. К ПОЗИЦИИ: При ремонте и реконструкции зданий и сооружений работы, аналогичные технологическим процессам в новом строительстве ОЗП=1,15; ЭМ=1,25; ЗПМ=1,25; ТЗ=1,15; ТЗМ=1,25; 11.1 Ремонт фасадов ОЗП=1,15; ЭМ=1,15; ЗПМ=1,15; ТЗ=1,15; ТЗМ=1,15 | 0.42 | 6301,21 1191,80 | 3544,88 206,03 | 2647 | 501 | 1489 87 | 153.78 | 64.59
12 | ТЕР06-01-015-08 | Установка скруток (1 т) КОЭФ. К ПОЗИЦИИ: При ремонте и реконструкции зданий и сооружений работы, аналогичные технологическим процессам в новом строительстве ОЗП=1,15; ЭМ=1,25; ЗПМ=1,25; ТЗ=1,15; ТЗМ=1,25; 11.1 Ремонт фасадов ОЗП=1,15; ЭМ=1,15; ЗПМ=1,15; ТЗ=1,15; ТЗМ=1,15 | 0.001 | 7754,3 611,18 | 55,9 2,23 | 8 | 1 |  | 83.61 | 0.08
13 | ТЕРр61-22-04 | Ремонт штукатурки наружных прямолинейных горизонтальных тяг по камню и бетону цементно-известковым раствором длиной в одном месте: более 5 м с земли и лесов (100 м2 отремонтированной площади развернутой поверхности тяг) КОЭФ. К ПОЗИЦИИ: 11.1 Ремонт фасадов ОЗП=1,15; ЭМ=1,15; ЗПМ=1,15; ТЗ=1,15; ТЗМ=1,15 | 0.3 | 7723,97 4021,73 | 4.89 | 2317 | 1207 | 1 | 536.95 | 161.09
14 | ФЕР13-06-003-01 | Очистка поверхности щетками (1 м2 очищаемой поверхности) КОЭФ. К ПОЗИЦИИ: Индекс от ФЕР к ТЕР ОЗП=0,81; ЭМ=1,06; ЗПМ=0,81; МАТ=0,99 (1-й уровень); При ремонте и реконструкции зданий и сооружений работы, аналогичные технологическим процессам в новом строительстве ОЗП=1,15; ЭМ=1,25; ЗПМ=1,25; ТЗ=1,15; ТЗМ=1,25 (1-й уровень); 11.1 Ремонт фасадов ОЗП=1,15; ЭМ=1,15; ЗПМ=1,15; ТЗ=1,15; ТЗМ=1,15 (2-й уровень) | 232 | 8,48 8,48 |  | 1967 | 1967 |  | 1.2 | 278.4
15 | ФЕР13-03-002-04 | Огрунтовка металлических поверхностей за один раз: грунтовкой ГФ-021- ограждение балконов и пожарных лестниц (100 м2 окрашиваемой поверхности) КОЭФ. К ПОЗИЦИИ: Индекс от ФЕР к ТЕР ОЗП=0,81; ЭМ=1,06; ЗПМ=0,81; МАТ=0,99 (1-й уровень); При ремонте и реконструкции зданий и сооружений работы, аналогичные технологическим процессам в новом строительстве ОЗП=1,15; ЭМ=1,25; ЗПМ=1,25; ТЗ=1,15; ТЗМ=1,25 (1-й уровень); 11.1 Ремонт фасадов ОЗП=1,15; ЭМ=1,15; ЗПМ=1,15; ТЗ=1,15; ТЗМ=1,15 (2-й уровень) | 2.32 | 277,11 62,39 | 14,03 0,13 | 643 | 145 | 33 | 7.03 | 16.31
16 | ФЕР13-03-002-04 | Огрунтовка металлических поверхностей за один раз: грунтовкой ГФ-021 - металлические двери (100 м2 окрашиваемой поверхности) КОЭФ. К ПОЗИЦИИ: Индекс от ФЕР к ТЕР ОЗП=0,81; ЭМ=1,06; ЗПМ=0,81; МАТ=0,99 (1-й уровень); При ремонте и реконструкции зданий и сооружений работы, аналогичные технологическим процессам в новом строительстве ОЗП=1,15; ЭМ=1,25; ЗПМ=1,25; ТЗ=1,15; ТЗМ=1,25 (1-й уровень); 11.1 Ремонт фасадов ОЗП=1,15; ЭМ=1,15; ЗПМ=1,15; ТЗ=1,15; ТЗМ=1,15 (2-й уровень) | 0.23 | 277,11 62,39 | 14,03 0,13 | 64 | 14 | 3 | 7.03 | 1.62
17 | ФЕР13-03-004-26 | Окраска металлических огрунтованных поверхностей: эмалью ПФ-115 - ограждение балконов и пожарных лестниц - за 2раза (100 м2 окрашиваемой поверхности) КОЭФ. К ПОЗИЦИИ: Индекс от ФЕР к ТЕР ОЗП=0,81; ЭМ=1,06; ЗПМ=0,81; МАТ=0,99 (1-й уровень); При ремонте и реконструкции зданий и сооружений работы, аналогичные технологическим процессам в новом строительстве ОЗП=1,15; ЭМ=1,25; ЗПМ=1,25; ТЗ=1,15; ТЗМ=1,25 (1-й уровень); 11.1 Ремонт фасадов ОЗП=1,15; ЭМ=1,15; ЗПМ=1,15; ТЗ=1,15; ТЗМ=1,15 (2-й уровень) | 2.32 | 780,97 38,35 | 9,2 0,13 | 1812 | 89 | 21 | 5.06 | 11.74
18 | ФЕР13-03-004-26 | Окраска металлических огрунтованных поверхностей: эмалью ПФ-115 - металлические двери - за 2раза (100 м2 окрашиваемой поверхности) КОЭФ. К ПОЗИЦИИ: Индекс от ФЕР к ТЕР ОЗП=0,81; ЭМ=1,06; ЗПМ=0,81; МАТ=0,99 (1-й уровень); При ремонте и реконструкции зданий и сооружений работы, аналогичные технологическим процессам в новом строительстве ОЗП=1,15; ЭМ=1,25; ЗПМ=1,25; ТЗ=1,15; ТЗМ=1,25 (1-й уровень); 11.1 Ремонт фасадов ОЗП=1,15; ЭМ=1,15; ЗПМ=1,15; ТЗ=1,15; ТЗМ=1,15 (2-й уровень) | 0.23 | 780,97 38,35 | 9,2 0,13 | 180 | 9 | 2 | 5.06 | 1.16
19 | ТЕРр62-09-18 | Улучшенная масляная окраска ранее окрашенных окон за 2 раза только со стороны фасада с люлек с расчисткой старой краски: более 35 % (100 м2 окрашиваемой поверхности) КОЭФ. К ПОЗИЦИИ: 11.1 Ремонт фасадов ОЗП=1,15; ЭМ=1,15; ЗПМ=1,15; ТЗ=1,15; ТЗМ=1,15 | 3.68 | 1747,76 1312,66 | 6,62 0,62 | 6432 | 4831 | 24 2 | 188.6 | 694.05
20 | 101-9840 | Краски масляные готовые к применению для внутренних работ (т) | 0.085 | 8319.26 |  | 707
21 | ТЕРр61-10-01 | Ремонт штукатурки гладких фасадов по камню и бетону с земли и лесов цементно-известковым раствором площадью отдельных мест: до 5 м2 толщиной слоя до 20 мм - цоколь и фасад (100 м2 отремонтированной поверхности) КОЭФ. К ПОЗИЦИИ: 11.1 Ремонт фасадов ОЗП=1,15; ЭМ=1,15; ЗПМ=1,15; ТЗ=1,15; ТЗМ=1,15 | 2.65 | 3041,49 1636,42 | 1.96 | 8060 | 4337 | 5 | 232.12 | 615.12
22 | ТЕРр61-20-01 | Ремонт штукатурки наружных прямолинейных откосов по камню и бетону цементно-известковым раствором с: земли и лесов (100 м2 отремонтированной поверхности) КОЭФ. К ПОЗИЦИИ: 11.1 Ремонт фасадов ОЗП=1,15; ЭМ=1,15; ЗПМ=1,15; ТЗ=1,15; ТЗМ=1,15 | 0.64 | 5594,5 2785,61 | 3.74 | 3580 | 1783 | 2 | 371.91 | 238.02
23 | ТЕРр61-25-01 | Очистка поверхности фасадов (100 м2 очищенной поверхности) КОЭФ. К ПОЗИЦИИ: 11.1 Ремонт фасадов ОЗП=1,15; ЭМ=1,15; ЗПМ=1,15; ТЗ=1,15; ТЗМ=1,15 | 18.42 | 798,54 150,29 | 638,79 94,07 | 14709 | 2768 | 11767 1733 | 21.08 | 388.29
24 | ТЕРр62-25-07 | Шпатлевка фасадов простых с: земли и лесов (100 м2 обработанной поверхности) КОЭФ. К ПОЗИЦИИ: 11.1 Ремонт фасадов ОЗП=1,15; ЭМ=1,15; ЗПМ=1,15; ТЗ=1,15; ТЗМ=1,15 | 18.42 | 1040,05 186,45 | 2,48 0,21 | 19158 | 3434 | 46 4 | 27.14 | 499.92
25 | ТЕРр62-25-01 | Огрунтовка фасадов простых с: земли и лесов (100 м2 обработанной поверхности) КОЭФ. К ПОЗИЦИИ: 11.1 Ремонт фасадов ОЗП=1,15; ЭМ=1,15; ЗПМ=1,15; ТЗ=1,15; ТЗМ=1,15 | 18.42 | 337,67 34,34 | 22,15 0,10 | 6220 | 633 | 408 2 | 4.93 | 90.81
26 | ТЕРр62-26-04 | Окраска акриловыми красками по подготовленной поверхности фасадов простых за: 2 раза с земли и лесов (100 м2 окрашиваемой поверхности) КОЭФ. К ПОЗИЦИИ: 11.1 Ремонт фасадов ОЗП=1,15; ЭМ=1,15; ЗПМ=1,15; ТЗ=1,15; ТЗМ=1,15 | 18.42 | 1076,33 116,78 | 84,55 1,02 | 19826 | 2151 | 1557 19 | 16.78 | 309.09
27 | ТЕР08-07-001-02 | Установка и разборка наружных инвентарных лесов высотой до 16 м: трубчатых для прочих отделочных работ (100 м2 вертикальной проекции для наружных лесов) КОЭФ. К ПОЗИЦИИ: При ремонте и реконструкции зданий и сооружений работы, аналогичные технологическим процессам в новом строительстве ОЗП=1,15; ЭМ=1,25; ЗПМ=1,25; ТЗ=1,15; ТЗМ=1,25; 11.1 Ремонт фасадов ОЗП=1,15; ЭМ=1,15; ЗПМ=1,15; ТЗ=1,15; ТЗМ=1,15 | 30.3 | 792,92 400,40 | 9.66 | 24025 | 12132 | 293 | 57.53 | 1743.16
28 | ТЕРр59-04-01 | Разборка поручней деревянных: прямой части (100 м поручня) КОЭФ. К ПОЗИЦИИ: 11.1 Ремонт фасадов ОЗП=1,15; ЭМ=1,15; ЗПМ=1,15; ТЗ=1,15; ТЗМ=1,15 | 1.97 | 102,86 102,86 |  | 203 | 203 |  | 15.24 | 30.02
29 | ТЕР10-01-060-01 | Установка и крепление поручней (100 м) КОЭФ. К ПОЗИЦИИ: При ремонте и реконструкции зданий и сооружений работы, аналогичные технологическим процессам в новом строительстве ОЗП=1,15; ЭМ=1,25; ЗПМ=1,25; ТЗ=1,15; ТЗМ=1,25; 11.1 Ремонт фасадов ОЗП=1,15; ЭМ=1,15; ЗПМ=1,15; ТЗ=1,15; ТЗМ=1,15 | 1.97 | 79,33 68,06 | 5.52 | 156 | 134 | 11 | 10.34 | 20.37
30 | ФССЦ-203-0364 | Поручни из древесины тип П-2 размером 44х75 мм (м) КОЭФ. К ПОЗИЦИИ: Индекс МАТ=0,99 | 220.6 | 27.05 |  | 5967
31 | ТЕР15-04-024-05 | Простая окраска масляными составами по дереву заполнений проемов оконных (100 м2 окрашиваемой поверхности) КОЭФ. К ПОЗИЦИИ: При ремонте и реконструкции зданий и сооружений работы, аналогичные технологическим процессам в новом строительстве ОЗП=1,15; ЭМ=1,25; ЗПМ=1,25; ТЗ=1,15; ТЗМ=1,25; 11.1 Ремонт фасадов ОЗП=1,15; ЭМ=1,15; ЗПМ=1,15; ТЗ=1,15; ТЗМ=1,15 | 0.197 | 900,36 415,37 | 6,01 1,05 | 177 | 82 | 1 | 58.91 | 11.61
1-ый этаж
32 | ТЕРр61-10-01 | Ремонт штукатурки гладких фасадов по камню и бетону с земли и лесов цементно-известковым раствором площадью отдельных мест: до 5 м2 толщиной слоя до 20 мм - фасад (100 м2 отремонтированной поверхности) КОЭФ. К ПОЗИЦИИ: 11.1 Ремонт фасадов ОЗП=1,15; ЭМ=1,15; ЗПМ=1,15; ТЗ=1,15; ТЗМ=1,15 | 0.93 | 3041,49 1636,42 | 1.96 | 2829 | 1522 | 2 | 232.12 | 215.87
33 | ТЕРр61-22-04 | Ремонт штукатурки наружных прямолинейных горизонтальных тяг по камню и бетону цементно-известковым раствором длиной в одном месте: более 5 м с земли и лесов (100 м2 отремонтированной площади развернутой поверхности тяг) КОЭФ. К ПОЗИЦИИ: 11.1 Ремонт фасадов ОЗП=1,15; ЭМ=1,15; ЗПМ=1,15; ТЗ=1,15; ТЗМ=1,15 | 0.3 | 7723,97 4021,73 | 4.89 | 2317 | 1207 | 1 | 536.95 | 161.09
34 | ТЕРр62-09-18 | Улучшенная масляная окраска ранее окрашенных окон за 2 раза только со стороны фасада с люлек с расчисткой старой краски: более 35 % (100 м2 окрашиваемой поверхности) КОЭФ. К ПОЗИЦИИ: 11.1 Ремонт фасадов ОЗП=1,15; ЭМ=1,15; ЗПМ=1,15; ТЗ=1,15; ТЗМ=1,15 | 0.42 | 1747,76 1312,66 | 6,62 0,62 | 734 | 551 | 3 | 188.6 | 79.21
35 | 101-9840 | Краски масляные готовые к применению для внутренних работ (т) | 0.0097 | 8319.26 |  | 81
36 | ТЕРр61-20-01 | Ремонт штукатурки наружных прямолинейных откосов по камню и бетону цементно-известковым раствором с: земли и лесов (100 м2 отремонтированной поверхности) КОЭФ. К ПОЗИЦИИ: 11.1 Ремонт фасадов ОЗП=1,15; ЭМ=1,15; ЗПМ=1,15; ТЗ=1,15; ТЗМ=1,15 | 0.11 | 5594,5 2785,61 | 3.74 | 615 | 306 |  | 371.91 | 40.91
37 | ТЕРр62-25-07 | Шпатлевка фасадов простых с: земли и лесов (100 м2 обработанной поверхности) КОЭФ. К ПОЗИЦИИ: 11.1 Ремонт фасадов ОЗП=1,15; ЭМ=1,15; ЗПМ=1,15; ТЗ=1,15; ТЗМ=1,15 | 3.65 | 1040,05 186,45 | 2,48 0,21 | 3796 | 681 | 9 1 | 27.14 | 99.06
38 | ТЕРр62-25-01 | Огрунтовка фасадов простых с: земли и лесов (100 м2 обработанной поверхности) КОЭФ. К ПОЗИЦИИ: 11.1 Ремонт фасадов ОЗП=1,15; ЭМ=1,15; ЗПМ=1,15; ТЗ=1,15; ТЗМ=1,15 | 3.65 | 337,67 34,34 | 22,15 0,10 | 1232 | 125 | 81 | 4.93 | 17.99
39 | ТЕРр62-26-04 | Окраска акриловыми красками по подготовленной поверхности фасадов простых за: 2 раза с земли и лесов (100 м2 окрашиваемой поверхности) КОЭФ. К ПОЗИЦИИ: 11.1 Ремонт фасадов ОЗП=1,15; ЭМ=1,15; ЗПМ=1,15; ТЗ=1,15; ТЗМ=1,15 | 3.65 | 1076,33 116,78 | 84,55 1,02 | 3929 | 426 | 309 4 | 16.78 | 61.25
40 | ТЕРр58-20-01 | Смена обделок из листовой стали поясков, сандриков, отливов, карнизов шириной до: 0,4 м (100 м) КОЭФ. К ПОЗИЦИИ: 11.1 Ремонт фасадов ОЗП=1,15; ЭМ=1,15; ЗПМ=1,15; ТЗ=1,15; ТЗМ=1,15 | 0.06 | 2859,89 327,16 | 7,58 1,23 | 172 | 20 |  | 47.62 | 2.86
Итого прямые затраты по разделу в ценах 2001г. | [5 empty] | 152994 | 44293 | 17972 2224 |  | 6281.09
Итого прямые затраты по разделу с учетом индексов, в текущих ценах | [5 empty] | 861974 | 396422 | 63621 19905 |  | 6281.09
Накладные расходы | [5 empty] | 347597
Сметная прибыль | [5 empty] | 233245
Итоги по разделу 1 :
Работы по реконструкции зданий и сооружений (усиление и замена существующих конструкций, разборка и возведение отдельных конструктивных элементов) | [5 empty] | 34677 |  |  |  | 57.98
Отделочные работы | [5 empty] | 24139 |  |  |  | 91.95
Полы | [5 empty] | 10961 |  |  |  | 63.88
Материалы | [5 empty] | 37832
Штукатурные работы (ремонтно-строительные) | [5 empty] | 381409 |  |  |  | 1906.99
Крыши, кровли (ремонтно-строительные) | [5 empty] | 46486 |  |  |  | 120.67
Стены (ремонтно-строительные) | [5 empty] | 3447 |  |  |  | 20.79
Бетонные и железобетонные монолитные конструкции в промышленном строительстве | [5 empty] | 20302 |  |  |  | 64.67
Защита строительных конструкций и оборудования от коррозии | [5 empty] | 57670 |  |  |  | 309.23
Малярные работы (ремонтно-строительные) | [5 empty] | 471655 |  |  |  | 1851.38
Конструкции из кирпича и блоков | [5 empty] | 346907 |  |  |  | 1743.16
Лестницы, крыльца (ремонтно-строительные) | [5 empty] | 4205 |  |  |  | 30.02
Деревянные конструкции | [5 empty] | 3126 |  |  |  | 20.37
Итого | [5 empty] | 1442816 |  |  |  | 6281.09
В том числе:
Материалы | [5 empty] | 401931
Машины и механизмы | [5 empty] | 63621
ФОТ | [5 empty] | 416327
Накладные расходы | [5 empty] | 347597
Сметная прибыль | [5 empty] | 233245
Итого по разделу 1 | [5 empty] | 1442816 |  |  |  | 6281.09
Раздел 2. Входная площадка -7шт.
41 | ТЕР11-01-011-01 | Устройство стяжек: цементных толщиной 20 мм (100 м2 стяжки) КОЭФ. К ПОЗИЦИИ: При ремонте и реконструкции зданий и сооружений работы, аналогичные технологическим процессам в новом строительстве ОЗП=1,15; ЭМ=1,25; ЗПМ=1,25; ТЗ=1,15; ТЗМ=1,25; 11.1 Ремонт фасадов ОЗП=1,15; ЭМ=1,15; ЗПМ=1,15; ТЗ=1,15; ТЗМ=1,15 | 0.21 | 422,85 334,41 | 77,73 15,44 | 89 | 70 | 16 3 | 52.26 | 10.97
42 | СЦМ-402-0006 | Раствор готовый кладочный цементный, марка 200 (м3) | 0.4284 | 738.56 |  | 316
43 | ТЕР11-01-011-02 | Устройство стяжек: цементных на каждые 5 мм изменения толщины стяжки добавлять к норме 11-01-011-01 - до Т=30мм (100 м2 стяжки) КОЭФ. К ПОЗИЦИИ: Кратность ПЗ=2; ОЗП=2; ЭМ=2; ЗПМ=2; МАТ=2; ТЗ=2; ТЗМ=2 (1-й уровень); При ремонте и реконструкции зданий и сооружений работы, аналогичные технологическим процессам в новом строительстве ОЗП=1,15; ЭМ=1,25; ЗПМ=1,25; ТЗ=1,15; ТЗМ=1,25 (1-й уровень); 11.1 Ремонт фасадов ОЗП=1,15; ЭМ=1,15; ЗПМ=1,15; ТЗ=1,15; ТЗМ=1,15 (2-й уровень) | 0.21 | 33,5 7,91 | 25,59 4,61 | 7 | 2 | 5 1 | 1.24 | 0.26
44 | СЦМ-402-0006 | Раствор готовый кладочный цементный, марка 200 (м3) | 0.2142 | 738.56 |  | 158
45 | ТЕР11-01-015-08 | Железнение цементных покрытий (100 м2 покрытия) КОЭФ. К ПОЗИЦИИ: При ремонте и реконструкции зданий и сооружений работы, аналогичные технологическим процессам в новом строительстве ОЗП=1,15; ЭМ=1,25; ЗПМ=1,25; ТЗ=1,15; ТЗМ=1,25; 11.1 Ремонт фасадов ОЗП=1,15; ЭМ=1,15; ЗПМ=1,15; ТЗ=1,15; ТЗМ=1,15 | 0.21 | 157,83 109,56 | 10,06 1,15 | 33 | 23 | 2 | 14.28 | 3
45.1 | вестник | Погрузка и вывоз мусора до 10км Ц=70,45+11,30=81,75/3,54=22,38 (т) | 36.29 | 23.09 | 23.09 | 838 |  | 838
Итого прямые затраты по разделу в ценах 2001г. | [5 empty] | 1441 | 95 | 861 4 |  | 14.23
Итого прямые затраты по разделу с учетом индексов, в текущих ценах | [5 empty] | 6047 | 850 | 3048 36 |  | 14.23
Накладные расходы | [5 empty] | 922
Сметная прибыль | [5 empty] | 565
Итоги по разделу 2 Входная площадка -7шт. :
Полы | [5 empty] | 2467 |  |  |  | 14.23
Материалы | [5 empty] | 2100
Перевозка грузов автомобильным транспортом | [5 empty] | 2967
Итого | [5 empty] | 7534 |  |  |  | 14.23
В том числе:
Материалы | [5 empty] | 2149
Машины и механизмы | [5 empty] | 3048
ФОТ | [5 empty] | 886
Накладные расходы | [5 empty] | 922
Сметная прибыль | [5 empty] | 565
Итого по разделу 2 Входная площадка -7шт. | [5 empty] | 7534 |  |  |  | 14.23
ИТОГИ ПО СМЕТЕ:
Итого прямые затраты по смете в ценах 2001г. | [5 empty] | 154435 | 44388 | 18833 2228 |  | 6295.32
Итого прямые затраты по смете с учетом индексов, в текущих ценах | [5 empty] | 868021 | 397272 | 66669 19941 |  | 6295.32
Накладные расходы | [5 empty] | 348519
Сметная прибыль | [5 empty] | 233810
Итоги по смете:
Работы по реконструкции зданий и сооружений (усиление и замена существующих конструкций, разборка и возведение отдельных конструктивных элементов):
Итого Поз. 1, 7 | [5 empty] | 4914 | 455 | 1757 345 |  | 57.98
Всего с учетом " ОЗП=8,95; ЭМ=3,54; ЗПМ=8,95; МАТ=4,43" | [5 empty] | 22262 | 4072 | 6220 3088 |  | 57.98
Накладные расходы 110%*0,94 ФОТ (от 7 160) | [5 empty] | 7403
Сметная прибыль 70% ФОТ (от 7 160) | [5 empty] | 5012
Итого c накладными и см. прибылью | [5 empty] | 34677 |  |  |  | 57.98
Отделочные работы:
Итого Поз. 2, 31 | [5 empty] | 2892 | 677 | 36 7 |  | 91.95
Всего с учетом " ОЗП=8,95; ЭМ=3,54; ЗПМ=8,95; МАТ=4,43" | [5 empty] | 15839 | 6059 | 127 63 |  | 91.95
Накладные расходы 105%*(0,94*0,9) ФОТ (от 6 122) | [5 empty] | 5438
Сметная прибыль 55%*0,85 ФОТ (от 6 122) | [5 empty] | 2862
Итого c накладными и см. прибылью | [5 empty] | 24139 |  |  |  | 91.95
Полы:
Итого Поз. 3, 5, 41, 43, 45 | [5 empty] | 687 | 521 | 108 20 |  | 78.11
Всего с учетом " ОЗП=8,95; ЭМ=3,54; ЗПМ=8,95; МАТ=4,43" | [5 empty] | 5302 | 4663 | 382 179 |  | 78.11
Накладные расходы 123%*(0,94*0,9) ФОТ (от 4 842) | [5 empty] | 5039
Сметная прибыль 75%*0,85 ФОТ (от 4 842) | [5 empty] | 3087
Итого c накладными и см. прибылью | [5 empty] | 13428 |  |  |  | 78.11
Материалы:
Итого Поз. 4, 10, 20, 30, 35, 42, 44 | [5 empty] | 9014
Всего с учетом " ОЗП=8,95; ЭМ=3,54; ЗПМ=8,95; МАТ=4,43" | [5 empty] | 39932
Штукатурные работы (ремонтно-строительные):
Итого Поз. 6, 13, 21-23, 32-33, 36 | [5 empty] | 35600 | 13740 | 11779 1733 |  | 1906.99
Всего с учетом " ОЗП=8,95; ЭМ=3,54; ЗПМ=8,95; МАТ=4,43" | [5 empty] | 209330 | 122973 | 41698 15510 |  | 1906.99
Накладные расходы 79%*0,94 ФОТ (от 138 483) | [5 empty] | 102837
Сметная прибыль 50% ФОТ (от 138 483) | [5 empty] | 69242
Итого c накладными и см. прибылью | [5 empty] | 381409 |  |  |  | 1906.99
Крыши, кровли (ремонтно-строительные):
Итого Поз. 8, 40 | [5 empty] | 7247 | 829 | 19 3 |  | 120.67
Всего с учетом " ОЗП=8,95; ЭМ=3,54; ЗПМ=8,95; МАТ=4,43" | [5 empty] | 35835 | 7420 | 67 27 |  | 120.67
Накладные расходы 83%*0,94 ФОТ (от 7 447) | [5 empty] | 5810
Сметная прибыль 65% ФОТ (от 7 447) | [5 empty] | 4841
Итого c накладными и см. прибылью | [5 empty] | 46486 |  |  |  | 120.67
Стены (ремонтно-строительные):
Итого Поз. 9 | [5 empty] | 211 | 139 | 7 1 |  | 20.79
Всего с учетом " ОЗП=8,95; ЭМ=3,54; ЗПМ=8,95; МАТ=4,43" | [5 empty] | 1557 | 1244 | 25 9 |  | 20.79
Накладные расходы 86%*0,94 ФОТ (от 1 253) | [5 empty] | 1013
Сметная прибыль 70% ФОТ (от 1 253) | [5 empty] | 877
Итого c накладными и см. прибылью | [5 empty] | 3447 |  |  |  | 20.79
Бетонные и железобетонные монолитные конструкции в промышленном строительстве:
Итого Поз. 11-12 | [5 empty] | 2655 | 502 | 1489 87 |  | 64.67
Всего с учетом " ОЗП=8,95; ЭМ=3,54; ЗПМ=8,95; МАТ=4,43" | [5 empty] | 12706 | 4493 | 5271 779 |  | 64.67
Накладные расходы 105%*(0,94*0,9) ФОТ (от 5 272) | [5 empty] | 4683
Сметная прибыль 65%*0,85 ФОТ (от 5 272) | [5 empty] | 2913
Итого c накладными и см. прибылью | [5 empty] | 20302 |  |  |  | 64.67
Защита строительных конструкций и оборудования от коррозии:
Итого Поз. 14-18 | [5 empty] | 4666 | 2224 | 59 |  | 309.23
Всего с учетом " ОЗП=8,95; ЭМ=3,54; ЗПМ=8,95; МАТ=4,43" | [5 empty] | 30671 | 19905 | 209 |  | 309.23
Накладные расходы 90%*(0,94*0,9) ФОТ (от 19 905) | [5 empty] | 15156
Сметная прибыль 70%*0,85 ФОТ (от 19 905) | [5 empty] | 11843
Итого c накладными и см. прибылью | [5 empty] | 57670 |  |  |  | 309.23
Малярные работы (ремонтно-строительные):
Итого Поз. 19, 24-26, 34, 37-39 | [5 empty] | 61327 | 12832 | 2437 32 |  | 1851.38
Всего с учетом " ОЗП=8,95; ЭМ=3,54; ЗПМ=8,95; МАТ=4,43" | [5 empty] | 327510 | 114846 | 8627 286 |  | 1851.38
Накладные расходы 80%*0,94 ФОТ (от 115 132) | [5 empty] | 86579
Сметная прибыль 50% ФОТ (от 115 132) | [5 empty] | 57566
Итого c накладными и см. прибылью | [5 empty] | 471655 |  |  |  | 1851.38
Конструкции из кирпича и блоков:
Итого Поз. 27 | [5 empty] | 24025 | 12132 | 293 |  | 1743.16
Всего с учетом " ОЗП=8,95; ЭМ=3,54; ЗПМ=8,95; МАТ=4,43" | [5 empty] | 161006 | 108581 | 1037 |  | 1743.16
Накладные расходы 122%*(0,94*0,9) ФОТ (от 108 581) | [5 empty] | 112066
Сметная прибыль 80%*0,85 ФОТ (от 108 581) | [5 empty] | 73835
Итого c накладными и см. прибылью | [5 empty] | 346907 |  |  |  | 1743.16
Лестницы, крыльца (ремонтно-строительные):
Итого Поз. 28 | [5 empty] | 203 | 203 |  |  | 30.02
Всего с учетом " ОЗП=8,95; ЭМ=3,54; ЗПМ=8,95; МАТ=4,43" | [5 empty] | 1817 | 1817 |  |  | 30.02
Накладные расходы 76%*0,94 ФОТ (от 1 817) | [5 empty] | 1298
Сметная прибыль 60% ФОТ (от 1 817) | [5 empty] | 1090
Итого c накладными и см. прибылью | [5 empty] | 4205 |  |  |  | 30.02
Деревянные конструкции:
Итого Поз. 29 | [5 empty] | 156 | 134 | 11 |  | 20.37
Всего с учетом " ОЗП=8,95; ЭМ=3,54; ЗПМ=8,95; МАТ=4,43" | [5 empty] | 1287 | 1199 | 39 |  | 20.37
Накладные расходы 118%*(0,94*0,9) ФОТ (от 1 199) | [5 empty] | 1197
Сметная прибыль 63%*0,85 ФОТ (от 1 199) | [5 empty] | 642
Итого c накладными и см. прибылью | [5 empty] | 3126 |  |  |  | 20.37
Перевозка грузов автомобильным транспортом:
Итого Поз. 45.1 | [5 empty] | 838 |  | 838
Всего с учетом " ОЗП=8,95; ЭМ=3,54; ЗПМ=8,95; МАТ=4,43" | [5 empty] | 2967 |  | 2967
Итого | [5 empty] | 1450350 |  |  |  | 6295.32
В том числе:
Материалы | [5 empty] | 404080
Машины и механизмы | [5 empty] | 66669
ФОТ | [5 empty] | 417213
Накладные расходы | [5 empty] | 348519
Сметная прибыль | [5 empty] | 233810
Итого | [5 empty] | 1450350
Удорожание работ в зимнее время 1,419% | [5 empty] | 20580.4665
Итого | [5 empty] | 1470930.4665
Непредвиденные затраты 2% | [5 empty] | 29418.6093
Итого с непредвиденными | [5 empty] | 1500349.0758
НДС 18% | [5 empty] | 270062.8336
ВСЕГО по смете | [5 empty] | 1770411.9095 |  |  |  | 6295.32
Составил Порохова Н.К.
Проверил Порохова Н.К.