## Индекс материалов смета без рен
ВЕДОМОСТЬ НЕУЧТЕННЫХ МАТЕРИАЛОВ
Капитальный ремонт систем электроснабжения корпуса МУЗ "2-ая Городская клиническая больница" г. Иваново (Литер А)" (2 этап)
№ | Наименование | Кол-во |  | Сметная
п/п | работ и затрат |  | Сметная | стоимость
1 | 2 | 3 | 6 | 7
1 | Выключатель открытой установки | 10 шт | 24.53 | 245.3
2 | Выключатель открытой установки, сдвоенный | 1 шт | 27.11 | 27.11
3 | Выключатель скрытой установки | 60 шт | 25.21 | 1512.6
4 | Выключатель скрытой установки, сдвоенный | 40 шт | 30.08 | 1203.2
5 | Выключатель скрытой установки, строенный | 7 шт | 38.45 | 269.15
6 | Коробка установочная У198 УХЛ3 | 180 шт | 2.9 | 522
7 | Лампа люминисцентная КЛЛ-7W | 20 шт | 84.41 | 1688.2
8 | Лампа люминисцентная ЛБ-18 | 710 шт | 22.44 | 15932.4
9 | Лампа люминисцентная ЛБ-36 | 340 шт | 29.15 | 9911
10 | Лампа люминисцентная ЛБ-8 | 40 шт | 35.3 | 1412
11 | Лампа люминисцентная ЛДЦ-18 | 250 шт | 22.44 | 5610
12 | Розетка штепсельнаяьс заземляющим контактом скрытой установки | 70 шт | 29.3 | 2051
13 | Розетка штепсельнаяьс заземляющим контактом скрытой установки, брызгозащищенный | 2 шт | 49.05 | 98.1
14 | Светильник ДС 01-7W | 20 шт | 781.64 | 15632.8
15 | Светильник ALS.OPL-236 | 20 шт | 1481.6 | 29632
16 | Светильник OPL/R-236 | 25 шт | 931.64 | 23291
17 | Светильник OPL/R-418 | 240 шт | 724.38 | 173851.2
18 | Светильник OPL/S-236 | 25 шт | 883.14 | 22078.5
19 | Светильник ВН-236 | 100 шт | 2851.57 | 285157
20 | Светильник ЛПБ-3011 | 30 шт | 286.97 | 8609.1
21 | Светильник ЛПБ-3018 | 25 шт | 315.65 | 7891.25
22 | Стартер 20С-127 | 1020 шт | 3.17 | 3233.4
23 | Стартер 80С-220 | 340 шт | 3.05 | 1037
24 | Щит больничный распределительный ЩБРТ | 5 шт | 219544.46 | 1097722.3
25 | Щиток с разъединительным трансформатором Щ220/12В, 36В | 3 шт | 1503.9 | 4511.7
| Итого |  |  | 1713129.31

## Дефектная ведомость смета б (2)
ДЕФЕКТНАЯ ВЕДОМОСТЬ
Капитальный ремонт систем электроснабжения корпуса МУЗ "2-ая Городская клиническая больница" г. Иваново (Литер А)" (2 этап)
№ | Обосно- | Наименование | Единица
п/п | вание | работ и затрат | измерения | Объем
цен
1 | 2 | 3 | 4 | 5
Монтажные работы
1 | ФЕРм08-03-594-02 | Светильники с люминесцентными лампами отдельно устанавливаемый на штырях с количеством ламп в светильнике 2 | 100 шт. | 0.25
2 | ФЕРм08-03-594-17 | Светильники с люминесцентными лампами в подвесных потолках, устанавливаемый на закладных деталях, количество ламп в светильнике до 4 | 100 шт. | 2.4
3 | ФЕРм08-03-594-16 | Светильники с люминесцентными лампами в подвесных потолках, устанавливаемый на закладных деталях, количество ламп в светильнике до 2 | 100 шт. | 0.45
4 | ФЕРм08-03-594-01 | Светильники с люминесцентными лампами отдельно устанавливаемый на штырях с количеством ламп в светильнике 1 | 100 шт. | 0.75
5 | ФЕРм08-03-594-02 | Светильники с люминесцентными лампами отдельно устанавливаемый на штырях с количеством ламп в светильнике 2 | 100 шт. | 1
6 | ФЕРм08-03-591-02 | Выключатель одноклавишный утопленного типа при скрытой проводке | 100 шт. | 0.6
7 | ФЕРм08-03-591-05 | Выключатель двухклавишный утопленного типа при скрытой проводке | 100 шт. | 0.47
8 | ФЕРм08-03-591-01 | Выключатель одноклавишный неутопленного типа при открытой проводке | 100 шт. | 0.1
9 | ФЕРм08-03-591-04 | Выключатель двухклавишный неутопленного типа при открытой проводке | 100 шт. | 0.01
10 | ФЕРм08-03-603-01 | Ящик с понижающим трансформатором | шт. | 3
11 | ТЕРр67-4-3 | Демонтаж осветительных приборов светильники с лампами накаливания | 100 шт. | 0.8
12 | ТЕРр67-4-5 | Демонтаж осветительных приборов светильники для люминесцентных ламп | 100 шт. | 0.4
13 | ТЕРр67-1-2 | Демонтаж электропроводки шнур на роликах | 100 м | 10
14 | ТЕРр67-3-1 | Демонтаж кабеля | 100 м | 0.5
15 | ФЕРм08-03-591-09 | Розетка штепсельная утопленного типа при скрытой проводке | 100 шт. | 0.72
16 |  | Светильник OPL/S-236 | шт | 25
17 |  | Светильник OPL/R-418 | шт | 240
18 |  | Светильник OPL/R-236 | шт | 25
19 |  | Светильник ALS.OPL-236 | шт | 20
20 |  | Светильник ВН-236 | шт | 100
21 |  | Светильник ЛПБ-3011 | шт | 30
22 |  | Светильник ЛПБ-3018 | шт | 25
23 |  | Светильник ДС 01-7W | шт | 20
24 |  | Лампа люминисцентная ЛБ-18 | шт | 710
25 |  | Лампа люминисцентная ЛБ-36 | шт | 340
26 |  | Лампа люминисцентная ЛДЦ-18 | шт | 250
27 |  | Лампа люминисцентная ЛБ-8 | шт | 40
28 |  | Лампа люминисцентная КЛЛ-7W | шт | 20
29 |  | Стартер 20С-127 | шт | 1020
30 |  | Стартер 80С-220 | шт | 340
31 |  | Выключатель скрытой установки | шт | 60
32 |  | Выключатель скрытой установки, сдвоенный | шт | 40
33 |  | Выключатель скрытой установки, строенный | шт | 7
34 |  | Выключатель открытой установки | шт | 10
35 |  | Выключатель открытой установки, сдвоенный | шт | 1
36 |  | Розетка штепсельнаяьс заземляющим контактом скрытой установки | шт | 70
37 |  | Розетка штепсельнаяьс заземляющим контактом скрытой установки, брызгозащищенный | шт | 2
38 |  | Коробка установочная У198 УХЛ3 | шт | 180
39 |  | Щиток с разъединительным трансформатором Щ220/12В, 36В | шт | 3
оборудование
40 | ФЕРм08-03-572-07 | Блок управления шкафного исполнения или распределительный пункт (шкаф), устанавливаемый на полу, высота и ширина, мм, до 1700х1100 | шт. | 5
41 |  | Щит больничный распределительный ЩБРТ | шт | 5
пусконаладка
42 | ФЕРп01-11-011-01 | Проверка наличия цепи между заземлителями и заземленными элементами | 100 точек | 0.11
43 | ФЕРп01-11-013-01 | Замер полного сопротивления цепи "фаза-нуль" | токоприемник | 93
44 | ФЕРп01-11-028-01 | Измерение сопротивления изоляции мегаомметром кабельных и других линий напряжением до 1 кВ, предназначенных для передачи электроэнергии к распределительным устройствам, щитам, шкафам, коммутационным аппаратам и электропотребителям | линия | 2
45 | ФЕРп01-11-028-01 | Измерение сопротивления изоляции мегаомметром кабельных и других линий напряжением до 1 кВ, предназначенных для передачи электроэнергии к распределительным устройствам, щитам, шкафам, коммутационным аппаратам и электропотребителям | линия | 30
46 | ФЕРп01-03-001-01 | Выключатель однополюсный с электромагнитным, тепловым или комбинированным расцепителем | шт. | 207
47 | ФЕРп01-03-001-02 | Выключатель однополюсный с устройством защитного отключения | шт. | 3
48 | ФЕРп01-03-002-04 | Выключатель трехполюсный с электромагнитным, тепловым или комбинированным расцепителем, номинальный ток, А, до: 50 | шт. | 30
49 | ФЕРп01-03-002-05 | Выключатель трехполюсный с электромагнитным, тепловым или комбинированным расцепителем, номинальный ток, А, до: 200 | шт. | 28

## локальный сметный расчет
ЛОКАЛЬНЫЙ СМЕТНЫЙ РАСЧЕТ № 1
Капитальный ремонт систем электроснабжения корпуса МУЗ "2-ая Городская клиническая больница" г. Иваново (Литер А)" (2 этап)
Основание: чертежи №
Составлен в базовых ценах:
|  |  |  | Сметная стоимость работ:_______ | 2795963.1927 |  | Руб.
|  |  |  | Трудоемкость работ: _____________ | 1896.6988 |  | Чел.час.
|  |  |  | Средства на оплату труда: ________ | 137489.9 |  | Руб.
№ | Обосно- | Наименование |  |  | ЦЕНА ЕДИНИЦЫ |  |  | ОБЩАЯ СТОИМОСТЬ |  |  | затр.тр
п/п | вание | работ и затрат | Кол-во | всего | экс.маш. | мате- | всего | зарплата | экс.маш. | мате- | единич | инд
| цен |  |  | зарплата | ЗП маш | риалы |  |  | ЗП маш | риалы | всего
1 | 2 | 3 | 4 | 5 | 6 | 7 | 8 | 9 | 10 | 11 | 12 | 13
Монтажные работы
1 | ФЕРм08-03-594-02 | Светильники с люминесцентными лампами отдельно устанавливаемый на штырях с количеством ламп в светильнике 2 (Кз=0,81; Кзм=0,81; Кэм=1,06; Км=0,99; Ком=0; Коб=0); (Кз=1,35; Кзм=1,35; Кэм=1,35; Ктр=1,35)] | 0.25 | 6624.11 | 2683 | 2682.8 | 1656 | 315 | 671 | 670 | 156.6 | 100, 101
|  |  | 100 шт. | 1258.31 | 571.82 |  |  |  | 143 |  | 39.15
2 | ФЕРм08-03-594-17 | Светильники с люминесцентными лампами в подвесных потолках, устанавливаемый на закладных деталях, количество ламп в светильнике до 4 (Кз=0,81; Кзм=0,81; Кэм=1,06; Км=0,99; Ком=0; Коб=0); (Кз=1,35; Кзм=1,35; Кэм=1,35; Ктр=1,35)] | 2.4 | 5539.28 | 3050.55 | 709.74 | 13294 | 4270 | 7321 | 1703 | 221.4 | 100, 101
|  |  | 100 шт. | 1778.99 | 745.91 |  |  |  | 1790 |  | 531.36
3 | ФЕРм08-03-594-16 | Светильники с люминесцентными лампами в подвесных потолках, устанавливаемый на закладных деталях, количество ламп в светильнике до 2 (Кз=0,81; Кзм=0,81; Кэм=1,06; Км=0,99; Ком=0; Коб=0); (Кз=1,35; Кзм=1,35; Кэм=1,35; Ктр=1,35)] | 0.45 | 4279.64 | 2279.05 | 709.74 | 1926 | 581 | 1026 | 319 | 160.65 | 100, 101
|  |  | 100 шт. | 1290.85 | 553.16 |  |  |  | 249 |  | 72.2925
4 | ФЕРм08-03-594-01 | Светильники с люминесцентными лампами отдельно устанавливаемый на штырях с количеством ламп в светильнике 1 (Кз=0,81; Кзм=0,81; Кэм=1,06; Км=0,99; Ком=0; Коб=0); : (Кз=1,35; Кзм=1,35; Кэм=1,35; Ктр=1,35)] | 0.75 | 5500.04 | 1862.66 | 2682.8 | 4125 | 716 | 1397 | 2012 | 118.8 | 100, 101
|  |  | 100 шт. | 954.58 | 419.23 |  |  |  | 314 |  | 89.1
5 | ФЕРм08-03-594-02 | Светильники с люминесцентными лампами отдельно устанавливаемый на штырях с количеством ламп в светильнике 2 (Кз=0,81; Кзм=0,81; Кэм=1,06; Км=0,99; Ком=0; Коб=0); : (Кз=1,35; Кзм=1,35; Кэм=1,35; Ктр=1,35)] | 1 | 6624.11 | 2683 | 2682.8 | 6624 | 1258 | 2683 | 2683 | 156.6 | 100, 101
|  |  | 100 шт. | 1258.31 | 571.82 |  |  |  | 572 |  | 156.6
6 | ФЕРм08-03-591-02 | Выключатель одноклавишный утопленного типа при скрытой проводке (Кз=0,81; Кзм=0,81; Кэм=1,06; Км=0,99; Ком=0; Коб=0); (Кз=1,35; Кзм=1,35; Кэм=1,35; Ктр=1,35)] | 0.6 | 393.49 | 13.18 | 31.02 | 236 | 210 | 8 | 18 | 43.47 | 100, 101
|  |  | 100 шт. | 349.29 | 0.59 |  |  |  | 0 |  | 26.082
7 | ФЕРм08-03-591-05 | Выключатель двухклавишный утопленного типа при скрытой проводке (Кз=0,81; Кзм=0,81; Кэм=1,06; Км=0,99; Ком=0; Коб=0); (Кз=1,35; Кзм=1,35; Кэм=1,35; Ктр=1,35)] | 0.47 | 400 | 13.18 | 31.02 | 188 | 167 | 6 | 15 | 44.28 | 100, 101
|  |  | 100 шт. | 355.8 | 0.59 |  |  |  | 0 |  | 20.8116
8 | ФЕРм08-03-591-01 | Выключатель одноклавишный неутопленного типа при открытой проводке (Кз=0,81; Кзм=0,81; Кэм=1,06; Км=0,99; Ком=0; Коб=0); (Кз=1,35; Кзм=1,35; Кэм=1,35; Ктр=1,35)] | 0.1 | 1606.95 | 185.73 | 992.74 | 161 | 43 | 19 | 99 | 53.325 | 100, 101
|  |  | 100 шт. | 428.48 | 0.45 |  |  |  | 0 |  | 5.3325
9 | ФЕРм08-03-591-04 | Выключатель двухклавишный неутопленного типа при открытой проводке (Кз=0,81; Кзм=0,81; Кэм=1,06; Км=0,99; Ком=0; Коб=0); (Кз=1,35; Кзм=1,35; Кэм=1,35; Ктр=1,35)] | 0.01 | 1647.54 | 189.02 | 982.31 | 16 | 5 | 2 | 9 | 59.265 | 100, 101
|  |  | 100 шт. | 476.21 | 0.59 |  |  |  | 0 |  | 0.59265
10 | ФЕРм08-03-603-01 | Ящик с понижающим трансформатором (Кз=0,81; Кзм=0,81; Кэм=1,06; Км=0,99; Ком=0; Коб=0); (Кз=1,35; Кзм=1,35; Кэм=1,35; Ктр=1,35)] | 3 | 58.35 | 13.72 | 29.11 | 175 | 47 | 41 | 87 | 1.9305 | 100, 101
|  |  | шт. | 15.52 | 0.3 |  |  |  | 1 |  | 5.7915
11 | ТЕРр67-4-3 | Демонтаж осветительных приборов светильники с лампами накаливания (Кз=1,15; Кзм=1,15; Кэм=1,15; Ктр=1,15)] | 0.8 | 46.82 | 1.18 | 0 | 37 | 37 | 1 | -1 | 7.268 | 102
|  |  | 100 шт. | 45.64 | 0.31 |  |  |  | 0 |  | 5.8144
12 | ТЕРр67-4-5 | Демонтаж осветительных приборов светильники для люминесцентных ламп (Кз=1,15; Кзм=1,15; Кэм=1,15; Ктр=1,15)] | 0.4 | 136.07 | 3.16 | 0 | 54 | 53 | 1 | 0 | 20.5735 | 102
|  |  | 100 шт. | 132.91 | 0.82 |  |  |  | 0 |  | 8.2294
13 | ТЕРр67-1-2 | Демонтаж электропроводки шнур на роликах (Кз=1,15; Кзм=1,15; Кэм=1,15; Ктр=1,15)] | 10 | 20.01 | 0 | 0 | 200 | 200 | 0 | 0 | 3.1855 | 102
|  |  | 100 м | 20.01 | 0 |  |  |  | 0 |  | 31.855
14 | ТЕРр67-3-1 | Демонтаж кабеля (Кз=1,15; Кзм=1,15; Кэм=1,15; Ктр=1,15)] | 0.5 | 70.01 | 0.39 | 0 | 35 | 35 | 0 | 0 | 11.086 | 102
|  |  | 100 м | 69.62 | 0.1 |  |  |  | 0 |  | 5.543
15 | ФЕРм08-03-591-09 | Розетка штепсельная утопленного типа при скрытой проводке (Кз=0,81; Кзм=0,81; Кэм=1,06; Км=0,99; Ком=0; Коб=0); : (Кз=1,35; Кзм=1,35; Кэм=1,35; Ктр=1,35)] | 0.72 | 511.44 | 13.18 | 84.97 | 368 | 298 | 9 | 61 | 51.435
|  |  | 100 шт. | 413.29 | 0.59 |  |  |  | 0 |  | 37.0332
16 |  | Светильник OPL/S-236 | 25 | 883.14 | 0 | 883.14 | 22078 | 0 | 0 | 22078 | 0
|  |  | шт | 0 | 0 |  |  |  | 0 |  | 0
17 |  | Светильник OPL/R-418 | 240 | 724.38 | 0 | 724.38 | 173851 | 0 | 0 | 173851 | 0
|  |  | шт | 0 | 0 |  |  |  | 0 |  | 0
18 |  | Светильник OPL/R-236 | 25 | 931.64 | 0 | 931.64 | 23291 | 0 | 0 | 23291 | 0
|  |  | шт | 0 | 0 |  |  |  | 0 |  | 0
19 |  | Светильник ALS.OPL-236 | 20 | 1481.6 | 0 | 1481.6 | 29632 | 0 | 0 | 29632 | 0
|  |  | шт | 0 | 0 |  |  |  | 0 |  | 0
20 |  | Светильник ВН-236 | 100 | 2851.57 | 0 | 2851.57 | 285157 | 0 | 0 | 285157 | 0
|  |  | шт | 0 | 0 |  |  |  | 0 |  | 0
21 |  | Светильник ЛПБ-3011 | 30 | 286.97 | 0 | 286.97 | 8609 | 0 | 0 | 8609 | 0
|  |  | шт | 0 | 0 |  |  |  | 0 |  | 0
22 |  | Светильник ЛПБ-3018 | 25 | 315.65 | 0 | 315.65 | 7891 | 0 | 0 | 7891 | 0
|  |  | шт | 0 | 0 |  |  |  | 0 |  | 0
23 |  | Светильник ДС 01-7W | 20 | 781.64 | 0 | 781.64 | 15633 | 0 | 0 | 15633 | 0
|  |  | шт | 0 | 0 |  |  |  | 0 |  | 0
24 |  | Лампа люминисцентная ЛБ-18 | 710 | 22.44 | 0 | 22.44 | 15932 | 0 | 0 | 15932 | 0
|  |  | шт | 0 | 0 |  |  |  | 0 |  | 0
25 |  | Лампа люминисцентная ЛБ-36 | 340 | 29.15 | 0 | 29.15 | 9911 | 0 | 0 | 9911 | 0
|  |  | шт | 0 | 0 |  |  |  | 0 |  | 0
26 |  | Лампа люминисцентная ЛДЦ-18 | 250 | 22.44 | 0 | 22.44 | 5610 | 0 | 0 | 5610 | 0
|  |  | шт | 0 | 0 |  |  |  | 0 |  | 0
27 |  | Лампа люминисцентная ЛБ-8 | 40 | 35.3 | 0 | 35.3 | 1412 | 0 | 0 | 1412 | 0
|  |  | шт | 0 | 0 |  |  |  | 0 |  | 0
28 |  | Лампа люминисцентная КЛЛ-7W | 20 | 84.41 | 0 | 84.41 | 1688 | 0 | 0 | 1688 | 0
|  |  | шт | 0 | 0 |  |  |  | 0 |  | 0
29 |  | Стартер 20С-127 | 1020 | 3.17 | 0 | 3.17 | 3233 | 0 | 0 | 3233 | 0
|  |  | шт | 0 | 0 |  |  |  | 0 |  | 0
30 |  | Стартер 80С-220 | 340 | 3.05 | 0 | 3.05 | 1037 | 0 | 0 | 1037 | 0
|  |  | шт | 0 | 0 |  |  |  | 0 |  | 0
31 |  | Выключатель скрытой установки | 60 | 25.21 | 0 | 25.21 | 1513 | 0 | 0 | 1513 | 0
|  |  | шт | 0 | 0 |  |  |  | 0 |  | 0
32 |  | Выключатель скрытой установки, сдвоенный | 40 | 30.08 | 0 | 30.08 | 1203 | 0 | 0 | 1203 | 0
|  |  | шт | 0 | 0 |  |  |  | 0 |  | 0
33 |  | Выключатель скрытой установки, строенный | 7 | 38.45 | 0 | 38.45 | 269 | 0 | 0 | 269 | 0
|  |  | шт | 0 | 0 |  |  |  | 0 |  | 0
34 |  | Выключатель открытой установки | 10 | 24.53 | 0 | 24.53 | 245 | 0 | 0 | 245 | 0
|  |  | шт | 0 | 0 |  |  |  | 0 |  | 0
35 |  | Выключатель открытой установки, сдвоенный | 1 | 27.11 | 0 | 27.11 | 27 | 0 | 0 | 27 | 0
|  |  | шт | 0 | 0 |  |  |  | 0 |  | 0
36 |  | Розетка штепсельнаяьс заземляющим контактом скрытой установки | 70 | 29.3 | 0 | 29.3 | 2051 | 0 | 0 | 2051 | 0
|  |  | шт | 0 | 0 |  |  |  | 0 |  | 0
37 |  | Розетка штепсельнаяьс заземляющим контактом скрытой установки, брызгозащищенный | 2 | 49.05 | 0 | 49.05 | 98 | 0 | 0 | 98 | 0
|  |  | шт | 0 | 0 |  |  |  | 0 |  | 0
38 |  | Коробка установочная У198 УХЛ3 | 180 | 2.9 | 0 | 2.9 | 522 | 0 | 0 | 522 | 0
|  |  | шт | 0 | 0 |  |  |  | 0 |  | 0
39 |  | Щиток с разъединительным трансформатором Щ220/12В, 36В | 3 | 1503.9 | 0 | 1503.9 | 4512 | 0 | 0 | 4512 | 0
|  |  | шт | 0 | 0 |  |  |  | 0 |  | 0
И т о г о п о р а з д е л у | [6 empty] | 644500 | 8235 | 13185 | 623080
[9 empty] | 3069 |  | 1035.5877
В том числе оборудование в базовых ценах | [6 empty] | 615405 |  |  | 615405
оборудование
40 | ФЕРм08-03-572-07 | Блок управления шкафного исполнения или распределительный пункт (шкаф), устанавливаемый на полу, высота и ширина, мм, до 1700х1100 (Кз=0,81; Кзм=0,81; Кэм=1,06; Км=0,99; Ком=0; Коб=0); (Кз=1,35; Кзм=1,35; Кэм=1,35; Ктр=1,35)] | 5 | 672.88 | 147.11 | 475.22 | 3364 | 253 | 736 | 2375 | 6.291 | 100, 101
|  |  | шт. | 50.55 | 6.05 |  |  |  | 30 |  | 31.455
41 | NULL | Щит больничный распределительный ЩБРТ | 5 | 219544.46 | 0 | 219544.46 | 1097722 | 0 | 0 | 1097722 | 0
|  |  | шт | 0 | 0 |  |  |  | 0 |  | 0
И т о г о п о р а з д е л у | [6 empty] | 1101086 | 253 | 736 | 1100097
[9 empty] | 30 |  | 31.455
В том числе оборудование в базовых ценах | [6 empty] | 1097722 |  |  | 1097722
пусконаладка
42 | ФЕРп01-11-011-01 | Проверка наличия цепи между заземлителями и заземленными элементами (Кз=0,81; Кзм=0,81; Кэм=1,06; Км=0,99; Ком=0; Коб=0); (Кз=1,35; Кзм=1,35; Кэм=1,35; Ктр=1,35)] | 0.11 | 223.69 | 0 | 0 | 25 | 25 | 0 | 0 | 21.6 | 100, 101
|  |  | 100 точек | 223.69 | 0 |  |  |  | 0 |  | 2.376
43 | ФЕРп01-11-013-01 | Замер полного сопротивления цепи "фаза-нуль" (Кз=0,81; Кзм=0,81; Кэм=1,06; Км=0,99; Ком=0; Коб=0); (Кз=1,35; Кзм=1,35; Кэм=1,35; Ктр=1,35)] | 93 | 20.97 | 0 | 0 | 1950 | 1950 | 0 | 0 | 2.025 | 100, 101
|  |  | токоприемник | 20.97 | 0 |  |  |  | 0 |  | 188.325
44 | ФЕРп01-11-028-01 | Измерение сопротивления изоляции мегаомметром кабельных и других линий напряжением до 1 кВ, предназначенных для передачи электроэнергии к распределительным устройствам, щитам, шкафам, коммутационным аппаратам и электропотребителям (Кз=0,81; Кзм=0,81; Кэм=1,06; Км=0,99; Ком=0; Коб=0); (Кз=1,35; Кзм=1,35; Кэм=1,35; Ктр=1,35)] | 2 | 5.59 | 0 | 0 | 11 | 11 | 0 | 0 | 0.54 | 100, 101
|  |  | линия | 5.59 | 0 |  |  |  | 0 |  | 1.08
45 | ФЕРп01-11-028-01 | Измерение сопротивления изоляции мегаомметром кабельных и других линий напряжением до 1 кВ, предназначенных для передачи электроэнергии к распределительным устройствам, щитам, шкафам, коммутационным аппаратам и электропотребителям (Кз=0,81; Кзм=0,81; Кэм=1,06; Км=0,99; Ком=0; Коб=0); (Кз=1,35; Кзм=1,35; Кэм=1,35; Ктр=1,35)] | 30 | 5.59 | 0 | 0 | 168 | 168 | 0 | 0 | 0.54 | 100, 101
|  |  | линия | 5.59 | 0 |  |  |  | 0 |  | 16.2
46 | ФЕРп01-03-001-01 | Выключатель однополюсный с электромагнитным, тепловым или комбинированным расцепителем (Кз=0,81; Кзм=0,81; Кэм=1,06; Км=0,99; Ком=0; Коб=0); (Кз=1,35; Кзм=1,35; Кэм=1,35; Ктр=1,35)] | 207 | 15.37 | 0 | 0 | 3182 | 3182 | 0 | 0 | 2.025 | 100, 101
|  |  | шт. | 15.37 | 0 |  |  |  | 0 |  | 419.175
47 | ФЕРп01-03-001-02 | Выключатель однополюсный с устройством защитного отключения (Кз=0,81; Кзм=0,81; Кэм=1,06; Км=0,99; Ком=0; Коб=0); : (Кз=1,35; Кзм=1,35; Кэм=1,35; Ктр=1,35)] | 3 | 20.5 | 0 | 0 | 62 | 62 | 0 | 0 | 2.7 | 100, 101
|  |  | шт. | 20.5 | 0 |  |  |  | 0 |  | 8.1
48 | ФЕРп01-03-002-04 | Выключатель трехполюсный с электромагнитным, тепловым или комбинированным расцепителем, номинальный ток, А, до: 50 (Кз=0,81; Кзм=0,81; Кэм=1,06; Км=0,99; Ком=0; Коб=0); (Кз=1,35; Кзм=1,35; Кэм=1,35; Ктр=1,35)] | 30 | 20.5 | 0 | 0 | 615 | 615 | 0 | 0 | 2.7 | 100, 101
|  |  | шт. | 20.5 | 0 |  |  |  | 0 |  | 81
49 | ФЕРп01-03-002-05 | Выключатель трехполюсный с электромагнитным, тепловым или комбинированным расцепителем, номинальный ток, А, до: 200 (Кз=0,81; Кзм=0,81; Кэм=1,06; Км=0,99; Ком=0; Коб=0); : (Кз=1,35; Кзм=1,35; Кэм=1,35; Ктр=1,35)] | 28 | 30.76 | 0 | 0 | 861 | 861 | 0 | 0 | 4.05 | 100, 101
|  |  | шт. | 30.76 | 0 |  |  |  | 0 |  | 113.4
И т о г о п о р а з д е л у | [6 empty] | 6874(*0,8) | 6874(*0,8) | 0 | 0
[7 empty] | ('МДС 81-35.2004) |  | 0 |  | 829.656
В с е г о | [6 empty] | 1751085.2 | 13987.2 | 13921 | 1723177
[9 empty] | 3099 |  | 1896.6988
В том числе оборудование в базовых ценах | [6 empty] | 1713127 |  |  | 1713127
Итого в текущих ценах {2 кв 2008} k=8,95 на зарплату k=3,54 на эксплуатацию машин k=4,43 на материалы | [6 empty] | 1932114.28 | 125185.44 | 49280.34 | 1757648.5 |  | 101
[9 empty] | 27736.05 |  | 1896.6988
В том числе оборудование | [6 empty] | 1713127 |  |  | 1713127
| Наименование затрат |  |  |  |  | Коэффициент |  | Процент |  | Сумма
в руб.
| Итого | [7 empty] | 1932114.28
| Накладные расходы (Электромонтажные работы : на других объектах) |  |  |  | 0.94 |  | 95 |  | 90009.935
| Накладные расходы (Ремонт : электромонтажные работы) |  |  |  | 0.94 |  | 85 |  | 2324.291
| Накладные расходы (Пусконаладочные работы) |  |  |  | 0.94 |  | 65 |  | 37589.942
| Итого накладных расходов | [7 empty] | 129924.168
| Итого | [7 empty] | 2062038.448
| Сметная прибыль (Электромонтажные работы : на других объектах) | [5 empty] | 65 |  | 65516.75
| Сметная прибыль (Ремонт : электромонтажные работы) | [5 empty] | 65 |  | 1890.85
| Сметная прибыль (Пусконаладочные работы) | [5 empty] | 40 |  | 24608.8
| Итого сметной прибыли | [7 empty] | 92016.4
| Итого | [7 empty] | 2154054.848
| Непредвиденные расходы | [5 empty] | 10 |  | 215405.4848
| ИТОГО | [7 empty] | 2369460.3328
| НДС | [5 empty] | 18 |  | 426502.8599
| В С Е Г О | [7 empty] | 2795963.1927