## Дефектная ведомость смета к (2)
Ведомость объемов работ
Капитальный ремонт кровли МУЗ "Стоматологическая поликлиника №1"
№ | Наименование | Единица
п/п | работ и затрат | измерения | Объем
1 | 3 | 4 | 5
Ремонт
1 | Смена кровли средней сложности с настенными желобами и свесами | 100 м2 покрытий | 11.76
2 | Сталь листовая оцинкованная | т | 8.35
3 | Смена обрешетки с прозорами из досок толщиной до 50 мм | 100 м2 сменяемой обрешетки | 7.71
4 | Смена обрешетки сплошным настилом из досок толщиной до 50 мм | 101 м2 сменяемой обрешетки | 1.856
5 | Ремонт деревянных элементов конструкций крыш укрепление стропильных ног расшивкой досками с двух сторон | 100 м (нормы 1-5), 1 шт. (нормы 6, 7) | 1.2
6 | Смена обделок из листовой стали, поясков, сандриков, отливов, карнизов, шириной до 0,7 м | 100 м | 0.55
7 | Сметные цены на погрузочно-разгрузочные работы при автомобильных перевозках : мусор строительный с погрузкой вручную (погрузка) | тонна | 19.85
Составил
Проверил |  |  | ___________________
СОГЛАСОВАНО
" " _________________________ г.
УТВЕРЖДАЮ:
'Главный врач
'МУЗ "Стоматологическая поликлиника №1
" " _________________________ г.

## кровля (3)
Форма № 4
ЛОКАЛЬНЫЙ СМЕТНЫЙ РАСЧЕТ № 1
Капитальный ремонт кровли МУЗ "Стоматологическая поликлиника №1"
Основание: чертежи №
Составлен в базовых ценах:
|  |  |  | Сметная стоимость работ:_______ | 1053964.1634 |  | Руб.
|  |  |  | Трудоемкость работ: _____________ | 1845.192 |  | Чел.час.
|  |  |  | Средства на оплату труда: ________ | 94822.75 |  | Руб.
№ | Обосно- | Наименование |  |  | ЦЕНА ЕДИНИЦЫ |  |  | ОБЩАЯ СТОИМОСТЬ |  |  | затр.тр
п/п | вание | работ и затрат | Кол-во | всего | экс.маш. | мате- | всего | зарплата | экс.маш. | мате- | единич | инд
| цен |  |  | зарплата | ЗП маш | риалы |  |  | ЗП маш | риалы | всего
1 | 2 | 3 | 4 | 5 | 6 | 7 | 8 | 9 | 10 | 11 | 12 | 13
Ремонт
1 | ТЕРр58-17-2 | Разборка покрытий кровель из листовой стали | 11.76 | 66.48 | 0.6 | 0 | 782 | 775 | 7 | 0 | 10.49
|  |  | 100 м2 покрытий кровель | 65.88 | 0 |  |  |  | 0 |  | 123.3624
2 | ТЕРр58-1-1 | Разборка обрешетки из брусков с прозорами | 11.76 | 157.26 | 60.24 | 0 | 1849 | 1141 | 708 | 0 | 15.16
|  |  | 100 м2 кровли | 97.02 | 4.11 |  |  |  | 48 |  | 178.2816
3 | ТЕР12-01-007-9 | Устройство кровель из оцинкованной стали с настенными желобами (Кз=1,25; Кзм=1,25; Кэм=1,25; Ктр=1,25)] | 11.76 | 12978.47 | 103.31 | 11974.2 | 152627 | 10595 | 1215 | 140817 | 123.25
|  |  | 100 м2 кровли | 900.96 | 6.98 |  |  |  | 82 |  | 1449.42
4 | ТЕРр58-5-1 | Ремонт деревянных элементов конструкций крыш укрепление стропильных ног расшивкой досками с двух сторон | 1.2 | 3002.46 | 35.14 | 2693.41 | 3603 | 329 | 42 | 3232 | 39.87
|  |  | 100 м (нормы 1-5) | 273.91 | 3.13 |  |  |  | 4 |  | 47.844
5 | ТЕРр58-20-2 | Смена обделок из листовой стали, поясков, сандриков, отливов, карнизов, шириной до 0,7 м | 0.55 | 4829.91 | 10.57 | 4385.02 | 2656 | 239 | 6 | 2411 | 63.22
|  |  | 100 м | 434.32 | 1.79 |  |  |  | 1 |  | 34.771
6 | 311-01-146-1 | Сметные цены на погрузочно-разгрузочные работы при автомобильных перевозках : мусор строительный с погрузкой вручную (погрузка) | 19.85 | 64.68 | 64.68 | 0 | 1283.9 | 0 | 1283.9 | 0 | 0.58 | 100
|  |  | тонна | 0 | 0 |  |  |  | 0 |  | 11.513
И т о г о п о р а з д е л у | [6 empty] | 161517 | 13079 | 1978 | 146460
[9 empty] | 135 |  | 1845.192
В с е г о | [6 empty] | 161517 | 13079 | 1978 | 146460
[9 empty] | 135 |  | 1845.192
Итого в текущих ценах {1 кв 2008} k=7,25 на зарплату k=3,3 на эксплуатацию машин k=4,27 на материалы | [6 empty] | 728018.25 | 94822.75 | 7811.3 | 625384.2 |  | 100
[9 empty] | 978.75 |  | 1845.192
| Наименование затрат |  |  |  |  | Коэффициент |  | Процент |  | Сумма
в руб.
| Итого | [7 empty] | 728018.25
| Накладные расходы (Ремонт : крыши, кровли) |  |  |  | 0.94 |  | 83 |  | 14350.2186
| Накладные расходы (Кровли) |  |  |  | 0.846 |  | 120 |  | 78584.6016
| Итого накладных расходов | [7 empty] | 92934.8202
| Итого | [7 empty] | 820953.0702
| Сметная прибыль (Ремонт : крыши, кровли) | [5 empty] | 65 |  | 11955.45
| Сметная прибыль (Кровли) |  |  |  | 0.85 |  | 65 |  | 42767.92
| Итого сметной прибыли | [7 empty] | 54723.37
| Итого | [7 empty] | 875676.4402
| ИТОГО | [7 empty] | 875676.4402
| Непредвиденные работы и затраты | [5 empty] | 2 |  | 17513.5288
| ИТОГО | [7 empty] | 893189.969
| НДС | [5 empty] | 18 |  | 160774.1944
| ИТОГО | [7 empty] | 1053964.1634
| В С Е Г О | [7 empty] | 1053964.1634
Составил
| Проверил |  | ___________________
СОГЛАСОВАНО:
" " _________________________ г.
УТВЕРЖДАЮ:
'Главный врач
'МУЗ "Стоматологическая поликлиника №1
" " _________________________ г.