## Локальная смета
СОГЛАСОВАНО: | [7 empty] | УТВЕРЖДАЮ:
_____________________________ | [7 empty] | _____________________________
" _____ " ________________ 200_ г. | [7 empty] | "______ " _______________200_ г.
Ремонт внутридомовых инженерных систем водоснабжения, в том числе с установкой приборов учета потребления ресурсов и узла управления (для горячей воды) по адресу: ул. 1-я Балинская, 56
(наименование стройки)
|  |  | ЛОКАЛЬНЫЙ СМЕТНЫЙ РАСЧЕТ № |  | №02-01-02
(локальная смета)
на | электромонтажные работы индивидуального теплового пункта в жилом доме по адресу: ул. 1-я Балинская,56
(наименование работ и затрат, наименование объекта)
Основание: чертежи №
| Сметная стоимость ___________________________________________________________ |  | ___________________________241,506 |  | тыс.руб.
| монтажных работ ___________________________________________________________ |  | ___________________________________________________________14,279 |  | тыс.руб.
| оборудования ___________________________________________________________ |  | ___________________________________________________________186,374 |  | тыс.руб.
| Средства на оплату труда ___________________________________________________________ |  | ___________________________4,700 |  | тыс.руб.
| Сметная трудоемкость ___________________________________________________________ |  | ___________________________________________________________67,57 |  | чел.час
| Составлен(а) в текущих (прогнозных) ценах по состоянию на _______200_ г. |  | 4 квартал 2007г.
№ пп | Шифр и номер позиции норматива | Наименование работ и затрат, единица измерения | Количество | Стоимость единицы, руб. |  | Общая стоимость, руб. |  |  | Затраты труда рабочих, чел.-ч, не занятых обслуживанием машин
|  |  |  | всего | эксплуатации машин | Всего | оплаты труда | эксплуатация машин
|  |  |  | оплаты труда | в т.ч. оплаты труда |  |  | в т.ч. оплаты труда | на единицу | всего
1 | 2 | 3 | 4 | 5 | 6 | 7 | 8 | 9 | 10 | 11
Раздел 1. ЭЛЕКТРОМОНТАЖНЫЕ РАБОТЫ
1 | ФЕРм12-12-003-02 | Арматура фланцевая с электрическим приводом на условное давление до 4 МПа. Диаметр условного прохода, мм: 40 (Седельный регулирующий клапан) (шт.) КОЭФ. К ПОЗИЦИИ: ОЗП=1,2; ЭМ=1,2; ЗПМ=1,2; ТЗ=1,2; ТЗМ=1,2; ОЗП=0,81; ЭМ=1,06; ЗПМ=0,81; МАТ=0,99; ТЗ=0,81 НР, (217 руб.): 80%*0,94 от ФОТ (289 руб.) СП, (173 руб.): 60% от ФОТ (289 руб.) | 1 | 46,97 41,14 | 2.87 | 47 | 41 | 3 | 4.2768 | 4.28
2 | ФЕРм11-02-001-01 | Приборы, устанавливаемые на резьбовых соединениях, масса, кг, до: 1,5 (шт.) КОЭФ. К ПОЗИЦИИ: ОЗП=1,2; ЭМ=1,2; ЗПМ=1,2; ТЗ=1,2; ТЗМ=1,2; ОЗП=0,81; ЭМ=1,06; ЗПМ=0,81; МАТ=0,99; ТЗ=0,81 НР, (212 руб.): 80%*0,94 от ФОТ (282 руб.) СП, (169 руб.): 60% от ФОТ (282 руб.) | 4 | 11,04 9,92 |  | 44 | 40 |  | 1.0012 | 4
3 | ФЕРм11-02-002-01 | Приборы, устанавливаемые на фланцевых соединениях, масса, кг, до: 1,5 (шт.) КОЭФ. К ПОЗИЦИИ: ОЗП=1,2; ЭМ=1,2; ЗПМ=1,2; ТЗ=1,2; ТЗМ=1,2; ОЗП=0,81; ЭМ=1,06; ЗПМ=0,81; МАТ=0,99; ТЗ=0,81 НР, (319 руб.): 80%*0,94 от ФОТ (424 руб.) СП, (254 руб.): 60% от ФОТ (424 руб.) | 3 | 21,96 19,84 |  | 66 | 60 |  | 2.0023 | 6.01
4 | ФЕРм11-04-004-01 | Аппарат настенный, масса от 0,15 т до 0,2 т (шт.) КОЭФ. К ПОЗИЦИИ: ОЗП=1,2; ЭМ=1,2; ЗПМ=1,2; ТЗ=1,2; ТЗМ=1,2; ОЗП=0,81; ЭМ=1,06; ЗПМ=0,81; МАТ=0,99; ТЗ=0,81 НР, (592 руб.): 92%*0,94 от ФОТ (684 руб.) СП, (445 руб.): 65% от ФОТ (684 руб.) | 1 | 236,62 91,20 | 119,78 5,65 | 237 | 91 | 120 6 | 9.8172 | 9.82
5 | ФЕРм11-02-022-04 | Ротаметр, счетчик, преобразователь, устанавливаемые на фланцевых соединениях, диаметр условного прохода, мм, до: 50 (шт.) КОЭФ. К ПОЗИЦИИ: ОЗП=1,2; ЭМ=1,2; ЗПМ=1,2; ТЗ=1,2; ТЗМ=1,2; ОЗП=0,81; ЭМ=1,06; ЗПМ=0,81; МАТ=0,99; ТЗ=0,81 НР, (138 руб.): 80%*0,94 от ФОТ (184 руб.) СП, (110 руб.): 60% от ФОТ (184 руб.) | 1 | 47,59 26,25 | 10.54 | 48 | 26 | 11 | 3.0035 | 3
6 | ФЕРм11-02-042-04 | Клапан регулирующий, диаметр условного прохода, мм: 40, 50 (шт.) КОЭФ. К ПОЗИЦИИ: ОЗП=1,2; ЭМ=1,2; ЗПМ=1,2; ТЗ=1,2; ТЗМ=1,2; ОЗП=0,81; ЭМ=1,06; ЗПМ=0,81; МАТ=0,99; ТЗ=0,81 НР, (117 руб.): 80%*0,94 от ФОТ (155 руб.) СП, (93 руб.): 60% от ФОТ (155 руб.) | 1 | 154,55 19,12 | 64,12 3,15 | 155 | 19 | 64 3 | 2.187 | 2.19
7 | ФЕРм11-04-004-01 | Аппарат настенный, масса от 0,15 т до 0,2 т (шт.) КОЭФ. К ПОЗИЦИИ: ОЗП=1,2; ЭМ=1,2; ЗПМ=1,2; ТЗ=1,2; ТЗМ=1,2; ОЗП=0,81; ЭМ=1,06; ЗПМ=0,81; МАТ=0,99; ТЗ=0,81 НР, (592 руб.): 92%*0,94 от ФОТ (684 руб.) СП, (445 руб.): 65% от ФОТ (684 руб.) | 1 | 236,62 91,20 | 119,78 5,65 | 237 | 91 | 120 6 | 9.8172 | 9.82
8 | ФЕРм11-03-001-01 | Приборы, устанавливаемые на металлоконструкциях, щитах и пультах, масса, кг, до: 5 (шт.) КОЭФ. К ПОЗИЦИИ: ОЗП=1,2; ЭМ=1,2; ЗПМ=1,2; ТЗ=1,2; ТЗМ=1,2; ОЗП=0,81; ЭМ=1,06; ЗПМ=0,81; МАТ=0,99; ТЗ=0,81 НР, (26 руб.): 80%*0,94 от ФОТ (35 руб.) СП, (21 руб.): 60% от ФОТ (35 руб.) | 1 | 6,01 5,01 |  | 6 | 5 |  | 0.5054 | 0.51
9 | ФЕРм11-02-001-01 | Приборы, устанавливаемые на резьбовых соединениях, масса, кг, до: 1,5(Датчики температуры и пресостаты) (шт.) КОЭФ. К ПОЗИЦИИ: ОЗП=1,2; ЭМ=1,2; ЗПМ=1,2; ТЗ=1,2; ТЗМ=1,2; ОЗП=0,81; ЭМ=1,06; ЗПМ=0,81; МАТ=0,99; ТЗ=0,81 НР, (265 руб.): 80%*0,94 от ФОТ (353 руб.) СП, (212 руб.): 60% от ФОТ (353 руб.) | 5 | 11,04 9,92 |  | 55 | 50 |  | 1.0012 | 5.01
10 | ФЕРм11-04-004-01 | Аппарат настенный, масса от 0,15 т до 0,2 т (шт.) КОЭФ. К ПОЗИЦИИ: ОЗП=1,2; ЭМ=1,2; ЗПМ=1,2; ТЗ=1,2; ТЗМ=1,2; ОЗП=0,81; ЭМ=1,06; ЗПМ=0,81; МАТ=0,99; ТЗ=0,81 НР, (1179 руб.): 92%*0,94 от ФОТ (1363 руб.) СП, (886 руб.): 65% от ФОТ (1363 руб.) | 2 | 236,62 91,20 | 119,78 5,65 | 473 | 182 | 240 11 | 9.8172 | 19.63
11 | ФЕРм11-04-002-01 | Аппарат настольный, масса, т, до0: 0,015 (шт.) КОЭФ. К ПОЗИЦИИ: ОЗП=1,2; ЭМ=1,2; ЗПМ=1,2; ТЗ=1,2; ТЗМ=1,2; ОЗП=0,81; ЭМ=1,06; ЗПМ=0,81; МАТ=0,99; ТЗ=0,81 НР, (55 руб.): 92%*0,94 от ФОТ (64 руб.) СП, (42 руб.): 65% от ФОТ (64 руб.) | 1 | 23,88 8,54 | 15.34 | 24 | 9 | 15 | 1.0012 | 1
12 | ФЕРм08-03-573-04 | Шкаф (пульт) управления навесной, высота, ширина и глубина, мм, до: 600х600х350 (шт.) КОЭФ. К ПОЗИЦИИ: ОЗП=1,2; ЭМ=1,2; ЗПМ=1,2; ТЗ=1,2; ТЗМ=1,2; ОЗП=0,81; ЭМ=1,06; ЗПМ=0,81; МАТ=0,99; ТЗ=0,81 НР, (163 руб.): 95%*0,94 от ФОТ (183 руб.) СП, (119 руб.): 65% от ФОТ (183 руб.) | 1 | 92,7 22,85 | 66,83 3,07 | 93 | 23 | 67 3 | 2.3036 | 2.3
Раздел 2. ОБОРУДОВАНИЕ
13 | Прайс-лист 31 | Седельный регулирующий клапан VRG-3 Dу40 (Kv=25.0) в комплекте с принадлежностью и редукторным эл.приводом (цена=6993,04+732,55+7239,08=) (шт) | 1 | 14964.67 |  | 14965
14 | Прайс-лист 32 | Преобразователь КТСП-001 с ТСП-001 (шт) | 2 | 710.98 |  | 1422
15 | Прайс-лист 33 | Электромагнитный расходометр ЭРСВ-420Л d50 (к-кт) | 2 | 5134.86 |  | 10270
16 | Прайс-лист 34 | Электромагнитный расходометр ЭРСВ-420Л d32 (к-кт) | 1 | 4463.38 |  | 4463
17 | Прайс-лист 35 | Тепловычислитель ВКТ-7-3 (к-кт) | 1 | 4246.13 |  | 4246
18 | Прайс-лист 36 | Счетчик МТКI d40 (шт) | 1 | 2567.43 |  | 2567
19 | Прайс-лист 37 | Клапан VG2 Dу50 (шт) | 1 | 10609.4 |  | 10609
20 | Прайс-лист 38 | Комплект ЕСL Comfort 200 c картой EKL Р-30рус (цена=6487,38+440,77=) (шт) | 1 | 6928.15 |  | 6928
21 | Прайс-лист 39 | Термоэлемент AVT (20-70) (шт) | 1 | 4247.99 |  | 4248
22 | Прайс-лист 40 | Датчик температуры ESM-10 и ESMT (шт) | 2 | 879.44 |  | 1759
23 | Прайс-лист 41 | Датчик температуры ESMИ в комплекте сгильзами (цена=1442,5+1211,94= (шт) | 2 | 2654.44 |  | 5309
24 | Прайс-лист 42 | Принтер EPSON LX-300 (шт) | 1 | 2685.92 |  | 2686
25 | Прайс-лист | Пульт управления насосами (шт) | 1 | 9406.27 |  | 9406
26 | Прайс-лист | Пресостат (шт) | 3 | 718.09 |  | 2154
Итого прямые затраты по смете в ценах 2001г. | [5 empty] | 82517 | 637 | 640 29 |  | 67.57
Итого прямые затраты по смете с учетом коэффициентов к итогам | [5 empty] | 193809 | 4496 | 2067 204 |  | 67.57
В том числе, справочно:
ОЗП=7,06; ЭМ=3,23; ЗПМ=7,06; МАТ=4,19 (Поз. 1-3, 5-6, 8-9, 4, 7, 10-12) | [5 empty] | 5950 | 3860 | 1427 176
ПЗ=2,3 (Поз. 13-26) | [5 empty] | 105342
Накладные расходы | [5 empty] | 3875
В том числе, справочно:
80%*0,94 ФОТ (от 1722) (Поз. 1-3, 5-6, 8-9) | [5 empty] | 1295
92%*0,94 ФОТ (от 2795) (Поз. 4, 7, 10-11) | [5 empty] | 2417
95%*0,94 ФОТ (от 183) (Поз. 12) | [5 empty] | 163
Сметная прибыль | [5 empty] | 2969
В том числе, справочно:
60% ФОТ (от 1722) (Поз. 1-3, 5-6, 8-9) | [5 empty] | 1033
65% ФОТ (от 2978) (Поз. 4, 7, 10-12) | [5 empty] | 1936
Итоги по смете:
Итого Монтажные работы | [5 empty] | 14279 |  |  |  | 67.57
Итоги по Оборудованию
Итого Поз. 13-26 | [5 empty] | 81032
Всего с учетом " ПЗ=2,3" | [5 empty] | 186374
Итого | [5 empty] | 200653 |  |  |  | 67.57
В том числе:
Материалы | [5 empty] | 872
Машины и механизмы | [5 empty] | 2067
ФОТ | [5 empty] | 4700
Накладные расходы | [5 empty] | 3875
Сметная прибыль | [5 empty] | 2969
Итого Монтажные работы для расчета лимитированных затрат | [5 empty] | 14279
Итого с оборудованием (186 374) | [5 empty] | 200653
Непредвиденные затраты 2% | [5 empty] | 4013
Итого с непредвиденными | [5 empty] | 204666
НДС 18% | [5 empty] | 36839.88
ВСЕГО по смете | [5 empty] | 241505.88 |  |  |  | 67.57
|  |  | Составил |  | Грошев В. А.
Проверил