## Локальная смета
СОГЛАСОВАНО: | [7 empty] | УТВЕРЖДАЮ:
_____________________________ | [7 empty] | _____________________________
" _____ " ________________ 200_ г. | [7 empty] | "______ " _______________200_ г.
Ремонт внутридомовыж инженерных систем водоснабжения, в том числе с установкой приборов учета потребления ресурсов и узла управления (для горячей воды) по адресу: ул. 1-я Балинская,58
(наименование стройки)
|  |  | ЛОКАЛЬНЫЙ СМЕТНЫЙ РАСЧЕТ № |  | №02-01-01
(локальная смета)
сантехнические работы в индивидуальном тепловом пункте в жилом доме по адресу: ул. 1-я Балинская,58
на
(наименование работ и затрат, наименование объекта)
Основание: чертежи №
| Сметная стоимость ___________________________________________________________ |  | ___________________________755,464 |  | тыс.руб.
| строительных работ ___________________________________________________________ |  | ___________________________________________________________464,047 |  | тыс.руб.
| монтажных работ ___________________________________________________________ |  | ___________________________________________________________0,175 |  | тыс.руб.
| оборудования ___________________________________________________________ |  | ___________________________________________________________158,983 |  | тыс.руб.
| Средства на оплату труда ___________________________________________________________ |  | ___________________________40,448 |  | тыс.руб.
| Сметная трудоемкость ___________________________________________________________ |  | ___________________________________________________________711,03 |  | чел.час
| Составлен(а) в текущих (прогнозных) ценах по состоянию на _______200_ г. |  | 4 квартал 2007г.
№ пп | Шифр и номер позиции норматива | Наименование работ и затрат, единица измерения | Количество | Стоимость единицы, руб. |  | Общая стоимость, руб. |  |  | Затраты труда рабочих, чел.-ч, не занятых обслуживанием машин
|  |  |  | всего | эксплуатации машин | Всего | оплаты труда | эксплуатация машин
|  |  |  | оплаты труда | в т.ч. оплаты труда |  |  | в т.ч. оплаты труда | на единицу | всего
1 | 2 | 3 | 4 | 5 | 6 | 7 | 8 | 9 | 10 | 11
Раздел 1. САНТЕХНИЧЕСКИЕ РАБОТЫ
1 | ТЕР16-04-002-08 | Прокладка трубопроводов отопления из напорных полипропиленовых труб низкого давления среднего типа наружным диаметром: 90 мм (100 м трубопровода) КОЭФ. К ПОЗИЦИИ: ОЗП=1,2; ЭМ=1,2; ЗПМ=1,2; ТЗ=1,2; ТЗМ=1,2; МДС81-35.2004 п.4.7 ОЗП=1,15; ЭМ=1,25; ЗПМ=1,25; ТЗ=1,15; ТЗМ=1,25 НР, (803 руб.): 128%*(0,94*0,9) от ФОТ (742 руб.) СП, (523 руб.): 83%*0,85 от ФОТ (742 руб.) | 0,06 6/100 | 8478,21 1534,77 | 2642,3 223,95 | 509 | 92 | 159 13 | 200.1 | 12.01
2 | СЦМ-530-0047 | Трубы напорные из полиэтилена низкого давления среднего типа, наружным диаметром 90 мм (10м) КОЭФ. К ПОЗИЦИИ: МДС81-35.2004 п.4.7 ОЗП=1,15; ЭМ=1,25; ЗПМ=1,25; ТЗ=1,15; ТЗМ=1,25 | -0.5844 | 434.76 |  | -254
3 | Прайс-лист 1 | Трубы полипропиленовые РN25 d=90мм (м) КОЭФ. К ПОЗИЦИИ: МДС81-35.2004 п.4.7 ОЗП=1,15; ЭМ=1,25; ЗПМ=1,25; ТЗ=1,15; ТЗМ=1,25 | 5,844 0,06*97,4 | 88.99 |  | 520
4 | ТЕР16-04-002-07 | Прокладка трубопроводов отопления из напорных полипропиленовых труб низкого давления среднего типа наружным диаметром: 75 мм (100 м трубопровода) КОЭФ. К ПОЗИЦИИ: ОЗП=1,2; ЭМ=1,2; ЗПМ=1,2; ТЗ=1,2; ТЗМ=1,2; МДС81-35.2004 п.4.7 ОЗП=1,15; ЭМ=1,25; ЗПМ=1,25; ТЗ=1,15; ТЗМ=1,25 НР, (5459 руб.): 128%*(0,94*0,9) от ФОТ (5041 руб.) СП, (3556 руб.): 83%*0,85 от ФОТ (5041 руб.) | 0,36 36/100 | 7841,7 1718,94 | 3081,08 263,20 | 2823 | 619 | 1109 95 | 224.112 | 80.68
5 | СЦМ-530-0046 | Трубы напорные из полиэтилена низкого давления среднего типа, наружным диаметром 75 мм (10 м) КОЭФ. К ПОЗИЦИИ: МДС81-35.2004 п.4.7 ОЗП=1,15; ЭМ=1,25; ЗПМ=1,25; ТЗ=1,15; ТЗМ=1,25 | -3.506 | 305.67 |  | -1072
6 | Прайс-лист 2 | Трубы полипропиленовые РN25 d=75мм (м) КОЭФ. К ПОЗИЦИИ: МДС81-35.2004 п.4.7 ОЗП=1,15; ЭМ=1,25; ЗПМ=1,25; ТЗ=1,15; ТЗМ=1,25 | 35,064 0,36*97,4 | 82.32 |  | 2886
7 | ТЕР16-04-002-06 | Прокладка трубопроводов отопления из напорных полиэтиленовых труб низкого давления среднего типа наружным диаметром: 63 мм (100 м трубопровода) КОЭФ. К ПОЗИЦИИ: ОЗП=1,2; ЭМ=1,2; ЗПМ=1,2; ТЗ=1,2; ТЗМ=1,2; МДС81-35.2004 п.4.7 ОЗП=1,15; ЭМ=1,25; ЗПМ=1,25; ТЗ=1,15; ТЗМ=1,25 НР, (4954 руб.): 128%*(0,94*0,9) от ФОТ (4575 руб.) СП, (3228 руб.): 83%*0,85 от ФОТ (4575 руб.) | 0,38 38/100 | 6576,44 1497,93 | 2448,28 208,77 | 2499 | 569 | 930 79 | 195.2976 | 74.21
8 | СЦМ-530-0045 | Трубы напорные из полиэтилена низкого давления среднего типа, наружным диаметром 63 мм (10м) КОЭФ. К ПОЗИЦИИ: МДС81-35.2004 п.4.7 ОЗП=1,15; ЭМ=1,25; ЗПМ=1,25; ТЗ=1,15; ТЗМ=1,25 | -3.595 | 263.32 |  | -947
9 | Прайс-лист 3 | Трубы полипропиленовые РN25 d=63мм (м) КОЭФ. К ПОЗИЦИИ: МДС81-35.2004 п.4.7 ОЗП=1,15; ЭМ=1,25; ЗПМ=1,25; ТЗ=1,15; ТЗМ=1,25 | 35,948 0,38*94,6 | 40.05 |  | 1440
10 | ТЕР16-04-002-05 | Прокладка трубопроводов отопления из напорных полипропиленовых труб низкого давления среднего типа наружным диаметром: 50 мм (100 м трубопровода) КОЭФ. К ПОЗИЦИИ: ОЗП=1,2; ЭМ=1,2; ЗПМ=1,2; ТЗ=1,2; ТЗМ=1,2; МДС81-35.2004 п.4.7 ОЗП=1,15; ЭМ=1,25; ЗПМ=1,25; ТЗ=1,15; ТЗМ=1,25 НР, (819 руб.): 128%*(0,94*0,9) от ФОТ (756 руб.) СП, (533 руб.): 83%*0,85 от ФОТ (756 руб.) | 0,06 6/100 | 5822,91 1560,42 | 2448,28 208,77 | 349 | 94 | 147 13 | 195.2976 | 11.72
11 | СЦМ-530-0044 | Трубы напорные из полиэтилена низкого давления среднего типа, наружным диаметром 50 мм (10м) КОЭФ. К ПОЗИЦИИ: МДС81-35.2004 п.4.7 ОЗП=1,15; ЭМ=1,25; ЗПМ=1,25; ТЗ=1,15; ТЗМ=1,25 | -0.5676 | 177.62 |  | -101
12 | Прайс-лист 4 | Трубы полипропиленовые РN25 d=50мм (м) КОЭФ. К ПОЗИЦИИ: МДС81-35.2004 п.4.7 ОЗП=1,15; ЭМ=1,25; ЗПМ=1,25; ТЗ=1,15; ТЗМ=1,25 | 5,676 0,06*94,6 | 33.37 |  | 189
13 | ТЕР16-04-002-04 | Прокладка трубопроводов водоснабжения из напорных полиэтиленовых труб низкого давления среднего типа наружным диаметром: 40 мм (100 м трубопровода) КОЭФ. К ПОЗИЦИИ: ОЗП=1,2; ЭМ=1,2; ЗПМ=1,2; ТЗ=1,2; ТЗМ=1,2; МДС81-35.2004 п.4.7 ОЗП=1,15; ЭМ=1,25; ЗПМ=1,25; ТЗ=1,15; ТЗМ=1,25 НР, (5184 руб.): 128%*(0,94*0,9) от ФОТ (4787 руб.) СП, (3377 руб.): 83%*0,85 от ФОТ (4787 руб.) | 0,36 36/100 | 4070,17 1790,66 | 1097,07 91,50 | 1465 | 645 | 395 33 | 224.112 | 80.68
14 | СЦМ-530-0043 | Трубы напорные из полиэтилена низкого давления среднего типа, наружным диаметром 40 мм (10м) КОЭФ. К ПОЗИЦИИ: МДС81-35.2004 п.4.7 ОЗП=1,15; ЭМ=1,25; ЗПМ=1,25; ТЗ=1,15; ТЗМ=1,25 | -3.373 | 113.59 |  | -383
15 | Прайс-лист 5 | Трубы полипропиленовые РN25 d=40мм (м) КОЭФ. К ПОЗИЦИИ: МДС81-35.2004 п.4.7 ОЗП=1,15; ЭМ=1,25; ЗПМ=1,25; ТЗ=1,15; ТЗМ=1,25 | 33,732 0,36*93,7 | 26.7 |  | 901
16 | ТЕР16-04-002-03 | Прокладка трубопроводов водоснабжения из напорных полиэтиленовых труб низкого давления среднего типа наружным диаметром: 32 мм (100 м трубопровода) КОЭФ. К ПОЗИЦИИ: ОЗП=1,2; ЭМ=1,2; ЗПМ=1,2; ТЗ=1,2; ТЗМ=1,2; МДС81-35.2004 п.4.7 ОЗП=1,15; ЭМ=1,25; ЗПМ=1,25; ТЗ=1,15; ТЗМ=1,25 НР, (4114 руб.): 128%*(0,94*0,9) от ФОТ (3799 руб.) СП, (2680 руб.): 83%*0,85 от ФОТ (3799 руб.) | 0,38 38/100 | 3046,41 1342,99 | 873,63 73,22 | 1158 | 510 | 332 28 | 168.084 | 63.87
17 | СЦМ-530-0042 | Трубы напорные из полиэтилена низкого давления среднего типа, наружным диаметром 32 мм (10м) КОЭФ. К ПОЗИЦИИ: МДС81-35.2004 п.4.7 ОЗП=1,15; ЭМ=1,25; ЗПМ=1,25; ТЗ=1,15; ТЗМ=1,25 | -3.564 | 81.23 |  | -290
18 | Прайс-лист 6 | Трубы полипропиленовые РN25 d=32мм (м) КОЭФ. К ПОЗИЦИИ: МДС81-35.2004 п.4.7 ОЗП=1,15; ЭМ=1,25; ЗПМ=1,25; ТЗ=1,15; ТЗМ=1,25 | 35,644 0,38*93,8 | 22.25 |  | 793
19 | СЦМ-300-1224 | Крепления для трубопроводов: кронштейны, планки, хомуты (кг) КОЭФ. К ПОЗИЦИИ: МДС81-35.2004 п.4.7 ОЗП=1,15; ЭМ=1,25; ЗПМ=1,25; ТЗ=1,15; ТЗМ=1,25 | 12 (0,06+0,36+0,38+0,06+0,36+0,38)*7,5 | 12.96 |  | 156
20 | Прайс-лист 7 | Бурт под фланец РР d=90мм (шт) КОЭФ. К ПОЗИЦИИ: МДС81-35.2004 п.4.7 ОЗП=1,15; ЭМ=1,25; ЗПМ=1,25; ТЗ=1,15; ТЗМ=1,25 | 2 | 26.7 |  | 53
21 | Прайс-лист 8 | Вентиль РN10 d=25мм (шт) КОЭФ. К ПОЗИЦИИ: МДС81-35.2004 п.4.7 ОЗП=1,15; ЭМ=1,25; ЗПМ=1,25; ТЗ=1,15; ТЗМ=1,25 | 15 | 33.37 |  | 501
22 | Прайс-лист 9 | Вентиль РN10 d=15мм (шт) КОЭФ. К ПОЗИЦИИ: МДС81-35.2004 п.4.7 ОЗП=1,15; ЭМ=1,25; ЗПМ=1,25; ТЗ=1,15; ТЗМ=1,25 | 15 | 20.02 |  | 300
23 | Прайс-лист 10 | Муфта комбинированная РР нар.р. 20х1/2" (шт) КОЭФ. К ПОЗИЦИИ: МДС81-35.2004 п.4.7 ОЗП=1,15; ЭМ=1,25; ЗПМ=1,25; ТЗ=1,15; ТЗМ=1,25 | 15 | 8.9 |  | 134
24 | Прайс-лист 11 | Муфта комбинированная РР нар.р. 32х1" (шт) КОЭФ. К ПОЗИЦИИ: МДС81-35.2004 п.4.7 ОЗП=1,15; ЭМ=1,25; ЗПМ=1,25; ТЗ=1,15; ТЗМ=1,25 | 15 | 23.36 |  | 350
25 | Прайс-лист 12 | Муфта переходная РР 75/63 (шт) КОЭФ. К ПОЗИЦИИ: МДС81-35.2004 п.4.7 ОЗП=1,15; ЭМ=1,25; ЗПМ=1,25; ТЗ=1,15; ТЗМ=1,25 | 2 | 6.67 |  | 13
26 | Прайс-лист 13 | Муфта переходная РР 63/50 (шт) КОЭФ. К ПОЗИЦИИ: МДС81-35.2004 п.4.7 ОЗП=1,15; ЭМ=1,25; ЗПМ=1,25; ТЗ=1,15; ТЗМ=1,25 | 2 | 6.67 |  | 13
27 | Прайс-лист 14 | Муфта переходная РР 50/40 (шт) КОЭФ. К ПОЗИЦИИ: МДС81-35.2004 п.4.7 ОЗП=1,15; ЭМ=1,25; ЗПМ=1,25; ТЗ=1,15; ТЗМ=1,25 | 2 | 5.56 |  | 11
28 | Прайс-лист 15 | Муфта переходная РР 40/32 (шт) КОЭФ. К ПОЗИЦИИ: МДС81-35.2004 п.4.7 ОЗП=1,15; ЭМ=1,25; ЗПМ=1,25; ТЗ=1,15; ТЗМ=1,25 | 2 | 3.34 |  | 7
29 | ТЕР16-02-004-04 | Прокладка трубопроводов отопления и газоснабжения из стальных бесшовных труб диаметром: 100 мм (100 м трубопровода) КОЭФ. К ПОЗИЦИИ: ОЗП=1,2; ЭМ=1,2; ЗПМ=1,2; ТЗ=1,2; ТЗМ=1,2; МДС81-35.2004 п.4.7 ОЗП=1,15; ЭМ=1,25; ЗПМ=1,25; ТЗ=1,15; ТЗМ=1,25 НР, (2003 руб.): 128%*(0,94*0,9) от ФОТ (1850 руб.) СП, (1305 руб.): 83%*0,85 от ФОТ (1850 руб.) | 0,3 30/100 | 10885,82 866,13 | 345,18 5,73 | 3266 | 260 | 104 2 | 110.055 | 33.02
30 | ТЕР16-02-004-03 | Прокладка трубопроводов отопления и газоснабжения из стальных бесшовных труб диаметром: 80 мм (100 м трубопровода) КОЭФ. К ПОЗИЦИИ: ОЗП=1,2; ЭМ=1,2; ЗПМ=1,2; ТЗ=1,2; ТЗМ=1,2; МДС81-35.2004 п.4.7 ОЗП=1,15; ЭМ=1,25; ЗПМ=1,25; ТЗ=1,15; ТЗМ=1,25 НР, (3004 руб.): 128%*(0,94*0,9) от ФОТ (2774 руб.) СП, (1957 руб.): 83%*0,85 от ФОТ (2774 руб.) | 0,45 45/100 | 9009,66 866,13 | 345,18 5,73 | 4054 | 390 | 155 3 | 110.055 | 49.52
31 | ТЕР16-02-004-01 | Прокладка трубопроводов отопления и газоснабжения из стальных бесшовных труб диаметром: 50 мм; 32 мм (100 м трубопровода) КОЭФ. К ПОЗИЦИИ: ОЗП=1,2; ЭМ=1,2; ЗПМ=1,2; ТЗ=1,2; ТЗМ=1,2; МДС81-35.2004 п.4.7 ОЗП=1,15; ЭМ=1,25; ЗПМ=1,25; ТЗ=1,15; ТЗМ=1,25 НР, (305 руб.): 128%*(0,94*0,9) от ФОТ (282 руб.) СП, (199 руб.): 83%*0,85 от ФОТ (282 руб.) | 0,06 6/100 | 6085,48 660,65 | 199,89 2,94 | 365 | 40 | 12 | 83.9454 | 5.04
32 | СЦМ-300-1224 | Крепления для трубопроводов: кронштейны, планки, хомуты (кг) КОЭФ. К ПОЗИЦИИ: МДС81-35.2004 п.4.7 ОЗП=1,15; ЭМ=1,25; ЗПМ=1,25; ТЗ=1,15; ТЗМ=1,25 | 6,075 (0,3+0,45+0,06)*7,5 | 12.96 |  | 79
33 | Прайс | Отвод крутоизогнутый приварной Ду100 (шт) КОЭФ. К ПОЗИЦИИ: МДС81-35.2004 п.4.7 ОЗП=1,15; ЭМ=1,25; ЗПМ=1,25; ТЗ=1,15; ТЗМ=1,25 | 10 | 66.74 |  | 667
34 | Прайс | Отвод крутоизогнутый приварной Ду80 (шт) КОЭФ. К ПОЗИЦИИ: МДС81-35.2004 п.4.7 ОЗП=1,15; ЭМ=1,25; ЗПМ=1,25; ТЗ=1,15; ТЗМ=1,25 | 24 | 42.27 |  | 1014
35 | Прайс | Отвод крутоизогнутый приварной Ду50 (шт) КОЭФ. К ПОЗИЦИИ: МДС81-35.2004 п.4.7 ОЗП=1,15; ЭМ=1,25; ЗПМ=1,25; ТЗ=1,15; ТЗМ=1,25 | 7 | 15.57 |  | 109
36 | Прайс | Переход штампованный концентрический Ду100/80 (шт) КОЭФ. К ПОЗИЦИИ: МДС81-35.2004 п.4.7 ОЗП=1,15; ЭМ=1,25; ЗПМ=1,25; ТЗ=1,15; ТЗМ=1,25 | 2 | 17.8 |  | 36
37 | Прайс | Переход штампованный концентрический Ду100/50 (шт) КОЭФ. К ПОЗИЦИИ: МДС81-35.2004 п.4.7 ОЗП=1,15; ЭМ=1,25; ЗПМ=1,25; ТЗ=1,15; ТЗМ=1,25 | 4 | 17.8 |  | 71
38 | Прайс | Переход штампованный концентрический Ду80/50 (шт) КОЭФ. К ПОЗИЦИИ: МДС81-35.2004 п.4.7 ОЗП=1,15; ЭМ=1,25; ЗПМ=1,25; ТЗ=1,15; ТЗМ=1,25 | 11 | 13.35 |  | 147
39 | Прайс | Переход штампованный концентрический Ду80/40 (шт) КОЭФ. К ПОЗИЦИИ: МДС81-35.2004 п.4.7 ОЗП=1,15; ЭМ=1,25; ЗПМ=1,25; ТЗ=1,15; ТЗМ=1,25 | 2 | 13.35 |  | 27
40 | Прайс | Переход штампованный концентрический Ду80/32 (шт) КОЭФ. К ПОЗИЦИИ: МДС81-35.2004 п.4.7 ОЗП=1,15; ЭМ=1,25; ЗПМ=1,25; ТЗ=1,15; ТЗМ=1,25 | 2 | 13.35 |  | 27
41 | Прайс | Переход штампованный концентрический Ду50/32 (шт) КОЭФ. К ПОЗИЦИИ: МДС81-35.2004 п.4.7 ОЗП=1,15; ЭМ=1,25; ЗПМ=1,25; ТЗ=1,15; ТЗМ=1,25 | 2 | 11.12 |  | 22
42 | Прайс | Гильзы для термосопротивлений L60 (шт) КОЭФ. К ПОЗИЦИИ: МДС81-35.2004 п.4.7 ОЗП=1,15; ЭМ=1,25; ЗПМ=1,25; ТЗ=1,15; ТЗМ=1,25 | 4 | 11.12 |  | 44
43 | Прайс | Резьба трубная цилиндрическая приварная Ду40 (шт) КОЭФ. К ПОЗИЦИИ: МДС81-35.2004 п.4.7 ОЗП=1,15; ЭМ=1,25; ЗПМ=1,25; ТЗ=1,15; ТЗМ=1,25 | 2 | 3.34 |  | 7
44 | Прайс | Резьба трубная цилиндрическая приварная Ду32 (шт) КОЭФ. К ПОЗИЦИИ: МДС81-35.2004 п.4.7 ОЗП=1,15; ЭМ=1,25; ЗПМ=1,25; ТЗ=1,15; ТЗМ=1,25 | 6 | 2.67 |  | 16
45 | Прайс | Резьба трубная цилиндрическая приварная Ду25 (шт) КОЭФ. К ПОЗИЦИИ: МДС81-35.2004 п.4.7 ОЗП=1,15; ЭМ=1,25; ЗПМ=1,25; ТЗ=1,15; ТЗМ=1,25 | 2 | 2.22 |  | 4
46 | Прайс | Резьба трубная цилиндрическая приварная Ду15 (шт) КОЭФ. К ПОЗИЦИИ: МДС81-35.2004 п.4.7 ОЗП=1,15; ЭМ=1,25; ЗПМ=1,25; ТЗ=1,15; ТЗМ=1,25 | 23 | 1.78 |  | 41
47 | ТЕР16-07-005-01 | Гидравлическое испытание трубопроводов систем отопления, водопровода и горячего водоснабжения диаметром: до 50 мм (100 м трубопровода) КОЭФ. К ПОЗИЦИИ: ОЗП=1,2; ЭМ=1,2; ЗПМ=1,2; ТЗ=1,2; ТЗМ=1,2; МДС81-35.2004 п.4.7 ОЗП=1,15; ЭМ=1,25; ЗПМ=1,25; ТЗ=1,15; ТЗМ=1,25 НР, (30 руб.): 128%*(0,94*0,9) от ФОТ (28 руб.) СП, (20 руб.): 83%*0,85 от ФОТ (28 руб.) | 0,06 6/100 | 137,05 64,78 | 67.36 | 8 | 4 | 4 | 6.9138 | 0.41
48 | ТЕР16-07-005-02 | Гидравлическое испытание трубопроводов систем отопления, водопровода и горячего водоснабжения диаметром: до 100 мм (100 м трубопровода) КОЭФ. К ПОЗИЦИИ: ОЗП=1,2; ЭМ=1,2; ЗПМ=1,2; ТЗ=1,2; ТЗМ=1,2; МДС81-35.2004 п.4.7 ОЗП=1,15; ЭМ=1,25; ЗПМ=1,25; ТЗ=1,15; ТЗМ=1,25 НР, (375 руб.): 128%*(0,94*0,9) от ФОТ (346 руб.) СП, (244 руб.): 83%*0,85 от ФОТ (346 руб.) | 0,75 (45+30)/100 | 145,62 64,78 | 67.36 | 109 | 49 | 51 | 6.9138 | 5.19
49 | ТЕР15-04-030-04 | Масляная окраска металлических поверхностей решеток, переплетов, труб диаметром менее 50 мм и т.п., количество окрасок 2 (100 м2 окрашиваемой поверхности (нормы 1-4), 100 м2 изолированной поверхно) КОЭФ. К ПОЗИЦИИ: ОЗП=1,2; ЭМ=1,2; ЗПМ=1,2; ТЗ=1,2; ТЗМ=1,2; МДС81-35.2004 п.4.7 ОЗП=1,15; ЭМ=1,25; ЗПМ=1,25; ТЗ=1,15; ТЗМ=1,25 НР, (2371 руб.): 105%*(0,94*0,9) от ФОТ (2669 руб.) СП, (1248 руб.): 55%*0,85 от ФОТ (2669 руб.) | 0,5405 54,05/100 | 1179,11 699,19 | 4,83 0,86 | 637 | 378 | 3 | 98.0628 | 53
50 | ТЕР16-02-007-04 | Установка фланцевых соединений на стальных трубопроводах диаметром: 100 мм (1 соединение) КОЭФ. К ПОЗИЦИИ: ОЗП=1,2; ЭМ=1,2; ЗПМ=1,2; ТЗ=1,2; ТЗМ=1,2; МДС81-35.2004 п.4.7 ОЗП=1,15; ЭМ=1,25; ЗПМ=1,25; ТЗ=1,15; ТЗМ=1,25 НР, (489 руб.): 128%*(0,94*0,9) от ФОТ (452 руб.) СП, (319 руб.): 83%*0,85 от ФОТ (452 руб.) | 4 | 149,34 16,10 | 10.92 | 597 | 64 | 44 | 2.0148 | 8.06
52 | ТЕР16-02-007-01 | Установка фланцевых соединений на стальных трубопроводах диаметром: 50 мм (1 соединение) КОЭФ. К ПОЗИЦИИ: ОЗП=1,2; ЭМ=1,2; ЗПМ=1,2; ТЗ=1,2; ТЗМ=1,2; МДС81-35.2004 п.4.7 ОЗП=1,15; ЭМ=1,25; ЗПМ=1,25; ТЗ=1,15; ТЗМ=1,25 НР, (489 руб.): 128%*(0,94*0,9) от ФОТ (452 руб.) СП, (319 руб.): 83%*0,85 от ФОТ (452 руб.) | 6 | 89,53 10,58 | 7 | 537 | 64 | 42 | 1.3248 | 7.95
53 | ТЕР16-05-001-03 | Установка вентилей, задвижек, затворов, клапанов обратных, кранов проходных на трубопроводах из стальных труб диаметром: до 100 мм (1 шт) КОЭФ. К ПОЗИЦИИ: ОЗП=1,2; ЭМ=1,2; ЗПМ=1,2; ТЗ=1,2; ТЗМ=1,2; МДС81-35.2004 п.4.7 ОЗП=1,15; ЭМ=1,25; ЗПМ=1,25; ТЗ=1,15; ТЗМ=1,25 НР, (1582 руб.): 128%*(0,94*0,9) от ФОТ (1461 руб.) СП, (1031 руб.): 83%*0,85 от ФОТ (1461 руб.) | 7 | 182,46 29,35 | 14,68 0,30 | 1277 | 205 | 103 2 | 4.0158 | 28.11
54 | Прайс-лист 16 | Задвижки фланцевые МЗВГ d=100 (шт) КОЭФ. К ПОЗИЦИИ: МДС81-35.2004 п.4.7 ОЗП=1,15; ЭМ=1,25; ЗПМ=1,25; ТЗ=1,15; ТЗМ=1,25 | 2 | 1245.9 |  | 2492
55 | Прайс-лист 17 | Задвижки фланцевые МЗВГ d=80 (шт) КОЭФ. К ПОЗИЦИИ: МДС81-35.2004 п.4.7 ОЗП=1,15; ЭМ=1,25; ЗПМ=1,25; ТЗ=1,15; ТЗМ=1,25 | 5 | 1090.17 |  | 5451
56 | ТЕР16-05-001-03 | Установка поворотного дискового затвора d=80 (1 шт) КОЭФ. К ПОЗИЦИИ: ОЗП=1,2; ЭМ=1,2; ЗПМ=1,2; ТЗ=1,2; ТЗМ=1,2; МДС81-35.2004 п.4.7 ОЗП=1,15; ЭМ=1,25; ЗПМ=1,25; ТЗ=1,15; ТЗМ=1,25 НР, (1812 руб.): 128%*(0,94*0,9) от ФОТ (1673 руб.) СП, (1180 руб.): 83%*0,85 от ФОТ (1673 руб.) | 8 | 182,46 29,35 | 14,68 0,30 | 1460 | 235 | 117 2 | 4.0158 | 32.13
57 | Прайс-лист 18 | Затвор WT BVSS d=80 (шт) КОЭФ. К ПОЗИЦИИ: МДС81-35.2004 п.4.7 ОЗП=1,15; ЭМ=1,25; ЗПМ=1,25; ТЗ=1,15; ТЗМ=1,25 | 8 | 333.72 |  | 2670
58 | ТЕР16-05-001-02 | Установка поворотного дискового затвора d=50 (1 шт) КОЭФ. К ПОЗИЦИИ: ОЗП=1,2; ЭМ=1,2; ЗПМ=1,2; ТЗ=1,2; ТЗМ=1,2; МДС81-35.2004 п.4.7 ОЗП=1,15; ЭМ=1,25; ЗПМ=1,25; ТЗ=1,15; ТЗМ=1,25 НР, (565 руб.): 128%*(0,94*0,9) от ФОТ (522 руб.) СП, (368 руб.): 83%*0,85 от ФОТ (522 руб.) | 5 | 104,7 14,84 | 7.3 | 524 | 74 | 37 | 2.0286 | 10.14
59 | Прайс-лист 19 | Затвор WT BVSS d=50 (шт) КОЭФ. К ПОЗИЦИИ: МДС81-35.2004 п.4.7 ОЗП=1,15; ЭМ=1,25; ЗПМ=1,25; ТЗ=1,15; ТЗМ=1,25 | 5 | 266.98 |  | 1335
60 | Прайс-лист 20 | Вентиль муфтовый 15ч8бр d=40 (шт) КОЭФ. К ПОЗИЦИИ: МДС81-35.2004 п.4.7 ОЗП=1,15; ЭМ=1,25; ЗПМ=1,25; ТЗ=1,15; ТЗМ=1,25 | 2 | 129.04 |  | 258
61 | Прайс-лист 21 | Вентиль муфтовый 15ч8бр d=32 (шт) КОЭФ. К ПОЗИЦИИ: МДС81-35.2004 п.4.7 ОЗП=1,15; ЭМ=1,25; ЗПМ=1,25; ТЗ=1,15; ТЗМ=1,25 | 6 | 67.86 |  | 407
62 | Прайс-лист 22 | Вентиль муфтовый 15ч8бр d=25 (шт) КОЭФ. К ПОЗИЦИИ: МДС81-35.2004 п.4.7 ОЗП=1,15; ЭМ=1,25; ЗПМ=1,25; ТЗ=1,15; ТЗМ=1,25 | 2 | 55.62 |  | 111
63 | ТЕР18-06-002-04 | Установка грязевиков наружным диаметром патрубков: до 108 мм (1 шт.) КОЭФ. К ПОЗИЦИИ: ОЗП=1,2; ЭМ=1,2; ЗПМ=1,2; ТЗ=1,2; ТЗМ=1,2; МДС81-35.2004 п.4.7 ОЗП=1,15; ЭМ=1,25; ЗПМ=1,25; ТЗ=1,15; ТЗМ=1,25 НР, (627 руб.): 128%*(0,94*0,9) от ФОТ (579 руб.) СП, (408 руб.): 83%*0,85 от ФОТ (579 руб.) | 2 | 1191,02 40,31 | 24,33 0,32 | 2382 | 81 | 49 1 | 5.382 | 10.76
64 | ТЕР18-07-001-02 | Установка манометров: с трехходовым краном (1 комплект) КОЭФ. К ПОЗИЦИИ: ОЗП=1,2; ЭМ=1,2; ЗПМ=1,2; ТЗ=1,2; ТЗМ=1,2; МДС81-35.2004 п.4.7 ОЗП=1,15; ЭМ=1,25; ЗПМ=1,25; ТЗ=1,15; ТЗМ=1,25 НР, (337 руб.): 128%*(0,94*0,9) от ФОТ (311 руб.) СП, (219 руб.): 83%*0,85 от ФОТ (311 руб.) | 18 | 227,17 2,43 |  | 4089 | 44 |  | 0.3036 | 5.46
65 | Прайс-лист 23 | Трехходовой кран Dу80 (шт) КОЭФ. К ПОЗИЦИИ: МДС81-35.2004 п.4.7 ОЗП=1,15; ЭМ=1,25; ЗПМ=1,25; ТЗ=1,15; ТЗМ=1,25 | 5 23-18 | 46.72 |  | 234
66 | ТЕР16-05-001-03 | Установка вентилей, задвижек, затворов, клапанов обратных, кранов проходных на трубопроводах из стальных труб диаметром: до 100 мм (1 шт) КОЭФ. К ПОЗИЦИИ: ОЗП=1,2; ЭМ=1,2; ЗПМ=1,2; ТЗ=1,2; ТЗМ=1,2; МДС81-35.2004 п.4.7 ОЗП=1,15; ЭМ=1,25; ЗПМ=1,25; ТЗ=1,15; ТЗМ=1,25 НР, (1139 руб.): 128%*(0,94*0,9) от ФОТ (1052 руб.) СП, (742 руб.): 83%*0,85 от ФОТ (1052 руб.) | 5 | 182,46 29,35 | 14,68 0,30 | 912 | 147 | 73 2 | 4.0158 | 20.08
67 | Прайс-лист 24 | Обратный клапан СВ5440 d=80 (шт) КОЭФ. К ПОЗИЦИИ: МДС81-35.2004 п.4.7 ОЗП=1,15; ЭМ=1,25; ЗПМ=1,25; ТЗ=1,15; ТЗМ=1,25 | 2 | 428.9 |  | 858
68 | Прайс-лист 25 | Обратный клапан СВ5440 d=50 (шт) КОЭФ. К ПОЗИЦИИ: МДС81-35.2004 п.4.7 ОЗП=1,15; ЭМ=1,25; ЗПМ=1,25; ТЗ=1,15; ТЗМ=1,25 | 3 | 353.21 |  | 1060
69 | ТЕР18-06-007-06 | Установка фильтров диаметром: 80 мм (10 фильтров) КОЭФ. К ПОЗИЦИИ: ОЗП=1,2; ЭМ=1,2; ЗПМ=1,2; ТЗ=1,2; ТЗМ=1,2; МДС81-35.2004 п.4.7 ОЗП=1,15; ЭМ=1,25; ЗПМ=1,25; ТЗ=1,15; ТЗМ=1,25 НР, (482 руб.): 128%*(0,94*0,9) от ФОТ (445 руб.) СП, (314 руб.): 83%*0,85 от ФОТ (445 руб.) | 0,4 4/10 | 10695,61 155,46 | 209,97 3,40 | 4278 | 62 | 84 1 | 20.7552 | 8.3
70 | ТЕР18-06-007-04 | Установка фильтров диаметром: 50 мм (10 фильтров) КОЭФ. К ПОЗИЦИИ: ОЗП=1,2; ЭМ=1,2; ЗПМ=1,2; ТЗ=1,2; ТЗМ=1,2; МДС81-35.2004 п.4.7 ОЗП=1,15; ЭМ=1,25; ЗПМ=1,25; ТЗ=1,15; ТЗМ=1,25 НР, (77 руб.): 128%*(0,94*0,9) от ФОТ (71 руб.) СП, (50 руб.): 83%*0,85 от ФОТ (71 руб.) | 0,1 1/10 | 8499,52 102,53 | 123,99 0,78 | 850 | 10 | 12 | 13.6896 | 1.37
71 | ТЕР16-05-003-02 | Установка клапанов предохранительных (1 шт) КОЭФ. К ПОЗИЦИИ: ОЗП=1,2; ЭМ=1,2; ЗПМ=1,2; ТЗ=1,2; ТЗМ=1,2; МДС81-35.2004 п.4.7 ОЗП=1,15; ЭМ=1,25; ЗПМ=1,25; ТЗ=1,15; ТЗМ=1,25 НР, (443 руб.): 128%*(0,94*0,9) от ФОТ (409 руб.) СП, (289 руб.): 83%*0,85 от ФОТ (409 руб.) | 3 | 71,39 19,22 | 5.02 | 214 | 58 | 15 | 2.5668 | 7.7
72 | Прайс-лист 26 | Предохранительный клапан d=40 (шт) КОЭФ. К ПОЗИЦИИ: МДС81-35.2004 п.4.7 ОЗП=1,15; ЭМ=1,25; ЗПМ=1,25; ТЗ=1,15; ТЗМ=1,25 | 3 | 489.46 |  | 1468
73 | ТЕР18-07-001-04 | Установка термометров в оправе прямых и угловых (1 комплект) КОЭФ. К ПОЗИЦИИ: ОЗП=1,2; ЭМ=1,2; ЗПМ=1,2; ТЗ=1,2; ТЗМ=1,2; МДС81-35.2004 п.4.7 ОЗП=1,15; ЭМ=1,25; ЗПМ=1,25; ТЗ=1,15; ТЗМ=1,25 НР, (245 руб.): 128%*(0,94*0,9) от ФОТ (226 руб.) СП, (159 руб.): 83%*0,85 от ФОТ (226 руб.) | 10 | 339,86 3,24 |  | 3399 | 32 |  | 0.4278 | 4.28
74 | ФЕРм11-03-001-01 | Установка манометров электроконтатных (шт.) КОЭФ. К ПОЗИЦИИ: ОЗП=0,81; ЭМ=1,06; ЗПМ=0,81; МАТ=0,99; ТЗ=0,81; ТЗМ=0,81; ОЗП=1,2; ЭМ=1,2; ЗПМ=1,2; ТЗ=1,2; ТЗМ=1,2 НР, (53 руб.): 80%*0,94 от ФОТ (71 руб.) СП, (43 руб.): 60% от ФОТ (71 руб.) | 2 | 6,01 5,01 |  | 12 | 10 |  | 0.5054 | 1.01
75 | ТЕР18-02-001-01 (прим.) | Установка пластинчатого теплообменника (шт) КОЭФ. К ПОЗИЦИИ: ОЗП=1,2; ЭМ=1,2; ЗПМ=1,2; ТЗ=1,2; ТЗМ=1,2; МДС81-35.2004 п.4.7 ОЗП=1,15; ЭМ=1,25; ЗПМ=1,25; ТЗ=1,15; ТЗМ=1,25 НР, (757 руб.): 128%*(0,94*0,9) от ФОТ (699 руб.) СП, (493 руб.): 83%*0,85 от ФОТ (699 руб.) | 1 | 14952,03 98,93 | 100,94 0,46 | 14952 | 99 | 101 | 12.765 | 12.77
76 | ТЕР18-05-001-01 | Установка насосов центробежных с электродвигателем массой агрегата: до 0.1 т (1 насос) КОЭФ. К ПОЗИЦИИ: ОЗП=1,2; ЭМ=1,2; ЗПМ=1,2; ТЗ=1,2; ТЗМ=1,2; МДС81-35.2004 п.4.7 ОЗП=1,15; ЭМ=1,25; ЗПМ=1,25; ТЗ=1,15; ТЗМ=1,25 НР, (3371 руб.): 128%*(0,94*0,9) от ФОТ (3113 руб.) СП, (2196 руб.): 83%*0,85 от ФОТ (3113 руб.) | 3 | 252,89 146,46 | 20,25 0,78 | 759 | 439 | 61 2 | 19.5546 | 58.66
77 | Прайс-лист 29 | Насос UPS 50/120 "GRUNFOSS" (шт) КОЭФ. К ПОЗИЦИИ: МДС81-35.2004 п.4.7 ОЗП=1,15; ЭМ=1,25; ЗПМ=1,25; ТЗ=1,15; ТЗМ=1,25 | 2 | 5281.39 |  | 10563
78 | Прайс-лист 30 | Насос UPS 32/80 "GRUNFOSS" (шт) КОЭФ. К ПОЗИЦИИ: МДС81-35.2004 п.4.7 ОЗП=1,15; ЭМ=1,25; ЗПМ=1,25; ТЗ=1,15; ТЗМ=1,25 | 1 | 1743.58 |  | 1744
79 | ТЕР20-02-019-01 | Швеллер, уголки (100 кг изделия) КОЭФ. К ПОЗИЦИИ: ОЗП=1,2; ЭМ=1,2; ЗПМ=1,2; ТЗ=1,2; ТЗМ=1,2; МДС81-35.2004 п.4.7 ОЗП=1,15; ЭМ=1,25; ЗПМ=1,25; ТЗ=1,15; ТЗМ=1,25 НР, (695 руб.): 128%*(0,94*0,9) от ФОТ (642 руб.) СП, (453 руб.): 83%*0,85 от ФОТ (642 руб.) | 1,4767 147,67/100 | 920,55 61,48 | 19.12 | 1359 | 91 | 28 | 8.3076 | 12.27
Раздел 2. ДЕМОНТАЖНЫЕ РАБОТЫ
80 | ТЕРр65-14-04 | Разборка трубопроводов из водогазопроводных труб в зданиях и сооружениях на сварке диаметром до: 100 мм (100 м трубопроводов) НР, (300 руб.): 74%*0,94 от ФОТ (431 руб.) СП, (216 руб.): 50% от ФОТ (431 руб.) | 0,135 13,5/100 | 496,25 448,61 | 18.63 | 67 | 61 | 3 | 65.3 | 8.82
81 | ТЕРр65-03-13 | Снятие задвижек диаметром до: 100 мм (100 шт. арматуры) НР, (133 руб.): 74%*0,94 от ФОТ (191 руб.) СП, (96 руб.): 50% от ФОТ (191 руб.) | 0,04 4/100 | 663,3 654,71 | 8,59 2,23 | 27 | 27 |  | 95.3 | 3.81
Раздел 3. ОБОРУДОВАНИЕ
82 | Прайс-лист 27 | Электроконтактный манометр ЭКМ-1У (шт) | 2 | 592.48 |  | 1185
83 | Прайс-лист 28 | Теплообменник М6-FG (шт) | 1 | 67938.1 |  | 67938
Итого прямые затраты по смете в ценах 2001г. | [5 empty] | 160242 | 5453 | 4170 276 |  | 711.03
Итого прямые затраты по смете с учетом коэффициентов к итогам | [5 empty] | 552421 | 38499 | 13470 1949 |  | 711.03
В том числе, справочно:
ОЗП=7,06; ЭМ=3,23; ЗПМ=7,06; МАТ=4,19 (Поз. 1, 4, 7, 10, 13, 16, 29-31, 47-48, 50-53, 56, 58, 63-64, 66, 69-71, 73, 75-76, 79, 2-3, 5-6, 8-9, 11-12, 14-15, 17-28, 32-46, 54-55, 57, 59-62, 65, 67-68, 72, 77-78, 49, 80-81, 74) | [5 empty] | 302319 | 33045 | 9299 1673
ПЗ=2,3 (Поз. 82-83) | [5 empty] | 89860
Накладные расходы | [5 empty] | 43017
В том числе, справочно:
74%*0,94 ФОТ (от 621) (Поз. 80-81) | [5 empty] | 432
80%*0,94 ФОТ (от 71) (Поз. 74) | [5 empty] | 53
105%*(0,94*0,9) ФОТ (от 2669) (Поз. 49) | [5 empty] | 2371
128%*(0,94*0,9) ФОТ (от 37087) (Поз. 1, 4, 7, 10, 13, 16, 29-31, 47-48, 50-53, 56, 58, 63-64, 66, 69-71, 73, 75-76, 79) | [5 empty] | 40161
Сметная прибыль | [5 empty] | 27767
В том числе, справочно:
50% ФОТ (от 621) (Поз. 80-81) | [5 empty] | 311
55%*0,85 ФОТ (от 2669) (Поз. 49) | [5 empty] | 1248
60% ФОТ (от 71) (Поз. 74) | [5 empty] | 43
83%*0,85 ФОТ (от 37087) (Поз. 1, 4, 7, 10, 13, 16, 29-31, 47-48, 50-53, 56, 58, 63-64, 66, 69-71, 73, 75-76, 79) | [5 empty] | 26165
Итоги по смете:
Итого Строительные работы | [5 empty] | 464047 |  |  |  | 710.02
Итого Монтажные работы | [5 empty] | 175 |  |  |  | 1.01
Итоги по Оборудованию
Итого Поз. 82-83 | [5 empty] | 69123
Всего с учетом " ПЗ=2,3" | [5 empty] | 158983
Итого | [5 empty] | 623205 |  |  |  | 711.03
В том числе:
Материалы | [5 empty] | 341469
Машины и механизмы | [5 empty] | 13470
ФОТ | [5 empty] | 40448
Накладные расходы | [5 empty] | 43017
Сметная прибыль | [5 empty] | 27767
Итого СМР для расчета лимитированных затрат | [5 empty] | 464222
Временные здания и сооружения- 0,3% | [5 empty] | 1393
Итого | [5 empty] | 465615
Зимнее удорожание - 0,6%*1,1= 0,66% | [5 empty] | 3073
Итого | [5 empty] | 468688
Итого с оборудованием (158 983) | [5 empty] | 627671
Непредвиденные затраты 2% | [5 empty] | 12553
Итого с непредвиденными | [5 empty] | 640224
НДС 18% | [5 empty] | 115240.32
ВСЕГО по смете | [5 empty] | 755464.32 |  |  |  | 711.03
|  |  | Составил |  | Грошев В. А.
Проверил