## Локальная смета
СОГЛАСОВАНО: | [7 empty] | УТВЕРЖДАЮ:
_____________________________ | [7 empty] | _____________________________
" _____ " ________________ 200_ г. | [7 empty] | "______ " _______________200_ г.
Ремонт внутридомовых инженерных систем водоснабжения, в том числе с установкой приборов учета потребления ресурсов и узла управления (для горячей воды) по адресу: ул. 1-я Балинская, 58
(наименование стройки)
|  |  | ЛОКАЛЬНЫЙ СМЕТНЫЙ РАСЧЕТ № |  | №09-01
(локальная смета)
на | пусконаладочные работы
(наименование работ и затрат, наименование объекта)
Основание: чертежи №
| Сметная стоимость прочих ___________________________________________________________ |  | ___________________________15,300 |  | тыс.руб.
| Средства на оплату труда ___________________________________________________________ |  | ___________________________7,900 |  | тыс.руб.
| Сметная трудоемкость ___________________________________________________________ |  | ___________________________________________________________93,3 |  | чел.час
| Составлен(а) в текущих (прогнозных) ценах по состоянию на _______200_ г. |  | 4 квартал 2007г.
№ пп | Шифр и номер позиции норматива | Наименование работ и затрат, единица измерения | Количество | Стоимость единицы, руб. |  | Общая стоимость, руб. |  |  | Затраты труда рабочих, чел.-ч, не занятых обслуживанием машин
|  |  |  | всего | эксплуатации машин | Всего | оплаты труда | эксплуатация машин
|  |  |  | оплаты труда | в т.ч. оплаты труда |  |  | в т.ч. оплаты труда | на единицу | всего
1 | 2 | 3 | 4 | 5 | 6 | 7 | 8 | 9 | 10 | 11
Раздел 1. Новый Раздел
1 | ФЕРп02-01-002-03 | Автоматизированные системы управления II категории технической сложности с количеством каналов: 10 (система) КОЭФ. К ПОЗИЦИИ: ФЕР к ТЕР ОЗП=0,81; ЭМ=1,06; ЗПМ=0,81; МАТ=0,99 НР, (4396 руб.): 65%*0,94 от ФОТ (7194 руб.) СП, (2878 руб.): 40% от ФОТ (7194 руб.) | 1 | 1019,39 1019,39 |  | 1019 | 1019 |  | 85 | 85
2 | ФЕРп02-01-002-04 | Автоматизированные системы управления II категории технической сложности: за каждый канал св. 10 до 19 добавлять к норме 3 (канал) КОЭФ. К ПОЗИЦИИ: ФЕР к ТЕР ОЗП=0,81; ЭМ=1,06; ЗПМ=0,81; МАТ=0,99 НР, (431 руб.): 65%*0,94 от ФОТ (706 руб.) СП, (282 руб.): 40% от ФОТ (706 руб.) | 1 | 99,54 99,54 |  | 100 | 100 |  | 8.3 | 8.3
Итого прямые затраты по смете в ценах 2001г. | [5 empty] | 1119 | 1119 |  |  | 93.3
Итого прямые затраты по смете с учетом коэффициентов к итогам | [5 empty] | 7900 | 7900 |  |  | 93.3
В том числе, справочно:
Перевод в уровень 4кв. ОЗП=7,06; ЭМ=3,23; ЗПМ=7,06; МАТ=4,19 (Поз. 1-2) | [5 empty] | 6781 | 6781
Накладные расходы | [5 empty] | 4827
В том числе, справочно:
65%*0,94 ФОТ (от 7900) (Поз. 1-2) | [5 empty] | 4827
Сметная прибыль | [5 empty] | 3160
В том числе, справочно:
40% ФОТ (от 7900) (Поз. 1-2) | [5 empty] | 3160
Итоги по смете:
Итого Поз. 1-2 | [5 empty] | 1119 | 1119 |  |  | 93.3
Всего с учетом "Перевод в уровень 4кв. ОЗП=7,06; ЭМ=3,23; ЗПМ=7,06; МАТ=4,19" | [5 empty] | 7900 | 7900 |  |  | 93.3
Накладные расходы 65%*0,94 ФОТ (от 7 900) | [5 empty] | 4827
Сметная прибыль 40% ФОТ (от 7 900) | [5 empty] | 3160
Итого c накладными и см. прибылью | [5 empty] | 15887 |  |  |  | 93.3
В том числе:
ФОТ | [5 empty] | 7900
Накладные расходы | [5 empty] | 4827
Сметная прибыль | [5 empty] | 3160
Непредвиденные затраты 2% | [5 empty] | 318
Итого с непредвиденными | [5 empty] | 16205
НДС 18% | [5 empty] | 2916.9
ИТОГО с НДС | [5 empty] | 19121.9 |  |  |  | 93.3
Понижающий коэффициент | [5 empty] | -3821.9
ВСЕГО по смете | [5 empty] | 15300
|  |  | Составил |  | Грошев В. А.
Проверил