## Дефектная ведомость
УТВЕРЖДАЮ
главный врач поликлинического отделения №2 "Городская поликлиника "Соснево"
Митрофанов А.Е.
ВЕДОМОСТЬ ОБЪЕМОВ РАБОТ №1
Общестроительные работы-окна,двери ,отопление,ТП,вентиляция и электроснабжение
№ пп | Наименование | Ед. изм. | Кол. | Примечание
1 | 2 | 3 | 4 | 5
Раздел 1. Разборка
1 | Демонтаж оконных коробок в каменных стенах с: отбивкой штукатурки откосов | 100 коробок | 0.31
2 | Снятие оконных переплетов: остекленных | 100 м2 оконных переплетов | 1.1718
3 | Снятие подоконных досок деревянных в зданиях: каменных | 100 м2 | 0.19481
4 | Демонтаж дверных коробок в каменных стенах с: отбивкой штукатурки откосов | 100 коробок | 0.46
5 | Снятие дверных полотен | 100 м2 дверных полотен | 1.4889
6 | Разборка кирпичных перегородок | 100 м2 перегородок | 0.18568
7 | Снятие наличников | 100 м наличников | 4.86
8 | Разборка облицовки из ДСП листов: перегородок | 100 м2 облицовки | 1.4688
9 | Разборка каркаса из брусьев | 100 м2 стен | 1.5435
10 | Кладка отдельных участков наружных стен из кирпича: простых | 100 м3 кладки | 0.0128
11 | Кирпич | т.шт | 0.502
12 | Погрузка и отвозка строительного мусора | т | 25.16
Раздел 2. Окна
13 | Установка в жилых и общественных зданиях оконных блоков из ПВХ профилей поворотных (откидных, поворотно-откидных) с площадью проема до 2 м2 двухстворчатых | 100 м2 проёмов | 0.5859
14 | Установка подоконных досок из ПВХ в каменных стенах толщиной до 0,51 м. | 100 м п. | 0.4366
15 | Доски подоконные ПВХ | м | 43.66
16 | Сетка москитная | м2 | 3.035
17 | Монтаж навесных панелей из герметичных стеклопакетов в пластиковой или алюминиевой обвязке | 100 м2 (норма 3) | 0.186
18 | Конструкции витражей из ПХВ | м2 | 18.6
19 | Винты самонарезающие для крепления профилированного настила и панелей к несущим конструкциям | шт | 49
20 | Установка в жилых и общественных зданиях оконных блоков из ПВХ профилей глухих с площадью проема до 2 м2 | 100 м2 проёмов | 0.006
Раздел 3. Двери
21 | Установка блоков в наружных и внутренних дверных проемах: в каменных стенах площадью проема до 3 м2 | 100 м2 проемов | 0.0945
22 | Установка блоков в наружных и внутренних дверных проемах: в перегородках площадью проема до 3 м2 | 100 м2 проемов | 0.7056
23 | Установка металлических дверей с площадью дверного проема: до 2,5 м2 | 1 м2 проема
24 | Установка дверей с тепловой изоляцией в кирпичных стенах | 100 м2 проемов по наружному обводу коробок | 0.0189
25 | Двери деревянные Д2,Д3,Д4 | м2 | 78.12
26 | Двери металлические утепленные Д1 | м2
27 | Дверь противопожарная | м2 | 3.78
28 | Стоимость приборов | к-т | 40
29 | Улучшенная окраска масляными составами по дереву заполнений проемов дверных | 100 м2 окрашиваемой поверхности | 2.1773
30 | Масляная окраска металлических поверхностей дверей | 100 м2 окрашиваемой поверхности (нормы 1-4), 100 м2 изолированной поверхно
Раздел 4. Стены
31 | Устройство металлических перемычек в стенах существующих зданий | 1 т металлоконструкций перемычек | 0.04104
32 | Кирпич | т.шт | 0.023
33 | Штукатурка по сетке без устройства каркаса улучшенная балок металлических | 100 м2 оштукатуриваемой поверхности | 0.0132
34 | Пробивка проемов в конструкциях: из кирпича | 1 м3 | 0.1512
35 | Облицовка стен по одинарному металлическому каркасу из ПН и ПС профилей гипсоволокнистыми листами в один слой (С 665): оконным проемом-откосы | 100 м2 стены за вычетом проемов | 0.835
36 | Профиль направляющий ПН | м | 101.04
37 | Профиль стоечный ПС | м | 187.875
38 | Профиль угловой | м | 38.41
39 | Листы гипсокартонные ГВЛ | м2 | 89.345
40 | Облицовка стен по одинарному металлическому каркасу из ПН и ПС профилей гипсоволокнистыми листами в один слой (С 665): с дверным проемом | 100 м2 стены за вычетом проемов | 0.22
41 | Профиль стоечный ПС | м | 51.48
42 | Профиль ПН | м | 26.84
43 | Листы гипсокартонные ГВЛ | м2 | 24.64
Раздел 5. Отделочные работы
44 | Ремонт штукатурки внутренних стен по камню и бетону цементно-известковым раствором, площадью отдельных мест до 10 м2: толщиной слоя до 20 мм | 100 м2 отремонтированной поверхности | 0.04
45 | Покрытие поверхностей грунтовкой глубокого проникновения за 1 раз стен | 100 м2 покрытия | 1.055
46 | Оклейка обоями стен и потолков обоями,откосов | 100 м2 оклеиваемой и обиваемой поверхности | 1.055
47 | Окраска акриловыми красками стен | 100 м2 окрашиваемой поверхности | 1.055
48 | Краски водоэмульсионные ВЭАК-1180 | т | -0.0665
49 | Краска Садолин | т | 0.0665
Раздел 6. Тепловой пункт-монтаж
50 | Установка вентилей, задвижек, затворов, клапанов обратных, кранов проходных на трубопроводах из стальных труб диаметром: до 50 мм | 1 шт | 5
51 | Задвижка 30с41нж | шт | 5
52 | Установка кранов шаровой Naval на трубопроводах из стальных труб диаметром: до 25 мм | 1 шт | 5
53 | Кран шаровой Ду=20 мм | шт | 3
54 | Кран шаровой Ду=25 мм | шт | 2
55 | Клапан обратный муфтовый Ду=20 мм | шт | 1
56 | Установка клапанов предохранительных диаметром: 20 мм | 1 шт | 1
57 | Клапаны предохранительные Ду=20 Рсраб=2,5бар Prescor 100-3/4 | шт | 1
58 | Установка манометров: с трехходовым краном | 1 комплект | 10
60 | Установка счетчиков (водомеров) диаметром: до 40 мм | 1 счетчик (водомер) | 1
61 | Счетчик горячей воды ВСГ-20 | шт | 1
62 | Установка клапанов смесительных диаметром: 25 мм | 1 шт | 1
63 | Установка грязевиков наружным диаметром патрубков: до 57 мм | 1 шт. | 2
64 | Установка элеваторов номером: 1, 2 | 10 шт. | 1
65 | Бобышки, штуцеры на условное давление: Закладное устройство для установки поверхностных приборов - прижим | 100 шт. | 0.04
66 | Комплект монтажных присоединений для счетчика | шт | 2
67 | Гильза защитная | шт | 2
68 | Прокладка трубопроводов отопления и водоснабжения из стальных электросварных труб диаметром: 50 мм | 100 м трубопровода | 0.09
69 | Прокладка трубопроводов отопления и водоснабжения из стальных электросварных труб диаметром: 80 мм | 100 м трубопровода | 0.003
70 | Переход К76*57 | шт | 2
71 | Переход К76*25 | шт | 2
72 | Прокладка трубопроводов водоснабжения из стальных водогазопроводных оцинкованных труб диаметром: 20 мм | 100 м трубопровода | 0.025
73 | Прокладка трубопроводов водоснабжения из стальных водогазопроводных оцинкованных труб диаметром: 25 мм | 100 м трубопровода | 0.01
Раздел 7.
74 | Гидравлическое испытание трубопроводов систем отопления, водопровода и горячего водоснабжения диаметром: до 50 мм | 100 м трубопровода | 0.125
75 | Гидравлическое испытание трубопроводов систем отопления, водопровода и горячего водоснабжения диаметром: до 100 мм | 100 м трубопровода | 0.003
76 | Масляная окраска металлических поверхностей стальных балок, труб диаметром более 50 мм и т.п., количество окрасок 2 | 100 м2 окрашиваемой поверхности (нормы 1-4), 100 м2 изолированной поверхно | 0.001
77 | Масляная окраска металлических поверхностей решеток, переплетов, труб диаметром менее 50 мм и т.п., количество окрасок 2 | 100 м2 окрашиваемой поверхности (нормы 1-4), 100 м2 изолированной поверхно | 0.0283
Раздел 8. Демонтаж отопление
78 | Демонтаж радиаторов весом до: 80 кг | 100 шт. | 0.44
79 | Разборка трубопроводов из водогазопроводных труб в зданиях и сооружениях на резьбе диаметром до: 32 мм | 100 м трубопроводов | 4
Раздел 9. Отопление
80 | Установка радиаторов: чугунных | 100 квт радиаторов и конвекторов | 0.5277
81 | Радиаторы отопительные чугунные марка МС-140, высота полная 588 мм, высота монтажная 500 мм | квт | -52.77
82 | Радиаторы отопления | секц | 304
83 | Установка кранов воздушных | 1 комплект | 35
84 | Прокладка трубопроводов отопления из стальных водогазопроводных неоцинкованных труб диаметром: 15 мм | 100 м трубопровода | 0.55
85 | Узлы укрупненные монтажные (трубопроводы) из стальных водо-газопроводных неоцинкованных труб с гильзами для систем отопления, диаметром 15 мм | м | -55
86 | Узлы укрупненные монтажные (трубопроводы) из стальных водо-газопроводных оцинкованных труб с гильзами для водоснабжения, диаметром 15 мм | м | 55
87 | Прокладка трубопроводов отопления из стальных водогазопроводных неоцинкованных труб диаметром: 20 мм | 100 м трубопровода | 0.65
88 | Узлы укрупненные монтажные (трубопроводы) из стальных водо-газопроводных неоцинкованных труб с гильзами для систем отопления, диаметром 20 мм | м | -65
89 | Узлы укрупненные монтажные (трубопроводы) из стальных водо-газопроводных оцинкованных труб с гильзами для водоснабжения, диаметром 20 мм | м | 65
90 | Прокладка трубопроводов отопления из стальных водогазопроводных неоцинкованных труб диаметром: 25 мм | 100 м трубопровода | 1.55
91 | Узлы укрупненные монтажные (трубопроводы) из стальных водо-газопроводных неоцинкованных труб с гильзами для систем отопления, диаметром 25 мм | м | -155
92 | Узлы укрупненные монтажные (трубопроводы) из стальных водо-газопроводных оцинкованных труб с гильзами для водоснабжения, диаметром 25 мм | м | 155
93 | Прокладка трубопроводов отопления из стальных водогазопроводных неоцинкованных труб диаметром: 32 мм | 100 м трубопровода | 1.25
94 | Узлы укрупненные монтажные (трубопроводы) из стальных водо-газопроводных неоцинкованных труб с гильзами для систем отопления, диаметром 32 мм | м | -125
95 | Узлы укрупненные монтажные (трубопроводы) из стальных водо-газопроводных оцинкованных труб с гильзами для водоснабжения, диаметром 32 мм | м | 125
96 | Тройник с пробкой | шт. | 4
97 | Установка терморегуляторов | 1 комплект | 35
98 | Врезки в действующие внутренние сети трубопроводов отопления и водоснабжения диаметром: 50 мм | 1 врезка | 2
99 | Гидравлическое испытание трубопроводов систем отопления, водопровода и горячего водоснабжения диаметром: до 50 мм | 100 м трубопровода | 4
100 | Масляная окраска металлических поверхностей решеток, переплетов, труб диаметром менее 50 мм и т.п., количество окрасок 2 | 100 м2 окрашиваемой поверхности (нормы 1-4), 100 м2 изолированной поверхно | 1.3415
101 | Изоляция поверхностей трубопроводов штучными изделиями из пенополиуретана (полуцилиндрами и сегментами) | 1 м3 изоляции | 5.8668
102 | Изделия теплоизоляционные из "Энергофлекса" | м3 | 6.4535
Раздел 10. Вентиляция П-1
103 | Установка камер приточных типовых без секции орошения производительностью до 10 тыс.м3/час | 1 камера | 1
104 | Канально-приточная установка АПК-3,15-2 | шт. | 1
105 | Комплект автоматики САУ-1 | шт. | 1
106 | Шумоглушитель | шт. | 1
107 | Установка вентилей, задвижек, затворов, клапанов обратных, кранов проходных на трубопроводах из стальных труб диаметром: до 50 мм | 1 шт | 4
108 | Кран шаровой полнопроходной Ф32 мм "DANFOSS" | шт | 4
109 | Установка кранов воздушных | 1 комплект | 2
110 | Установка воздухоотводчиков | 1 шт. | 2
111 | Прокладка трубопроводов водоснабжения из стальных водогазопроводных оцинкованных труб диаметром: 15 мм | 100 м трубопровода | 0.01
112 | Прокладка трубопроводов водоснабжения из стальных водогазопроводных оцинкованных труб диаметром: 32 мм | 100 м трубопровода | 0.2
113 | Прокладка трубопроводов водоснабжения из напорных полиэтиленовых труб низкого давления среднего типа наружным диаметром: 32 мм | 100 м трубопровода | 0.2
114 | Установка вентиляторов канальных массой до 0,025 т | 1 вентилятор | 3
115 | Вентилятор канальный с электродвигателем ВК-11-3,15-2 | комплект | 1
116 | Вентилятор канальный круглый с электродвигателем ВК-11-1,6-2 | комплект | 2
117 | Установка универсальных приточных диффузор до 250 мм | 1 шт. | 40
118 | Приточные диффузоры DVS-P100 | шт. | 10
119 | Приточные диффузоры DVS-P125 | шт. | 18
120 | Вытяжные диффузоры DVS-P100 | шт. | 6
121 | Вытяжные диффузоры DVS-P125 | шт. | 9
122 | Установка решеток жалюзийных стальных щелевых регулирующих (Р) номер 150 размер 150х150 мм | 1 решетка | 33
123 | Решетки щелевые регулирующие марка Р-150, размер 150х150 мм | м2 | -0.66
124 | Решетки регулируемые 150*100 АМР | шт | 33
125 | Прокладка воздуховодов из листовой, оцинкованной стали и алюминия класса Н (нормальные) толщиной 0,5 мм, периметром до 600 мм | 100 м2 поверхности воздуховодов | 0.9412
126 | Воздуховоды металлические | м2 | 92.8
127 | Воздуховоды металлические-переход 150*100-150*150 | шт | 4
128 | Клапаны-дроссель 150х100 | шт. | 3
129 | Клапаны-дроссель 150х150 | шт. | 4
130 | Крепления | кг | 61.178
131 | Прокладка воздуховодов из листовой, оцинкованной стали и алюминия класса Н (нормальные) толщиной 0,5 мм, периметром 800, 1000 мм | 100 м2 поверхности воздуховодов | 0.24615
132 | Клапаны-дроссель 200х200 | шт. | 2
133 | Воздуховоды металлические | м2 | 92.8
134 | Воздуховоды металлические-переход 200*200-150*150 | шт | 2
135 | Воздуховоды металлические-переход 200*200-150*100 | шт | 1
136 | Крепления | кг | 16.25
137 | Прокладка воздуховодов из листовой, оцинкованной стали и алюминия класса Н (нормальные) толщиной 0,7 мм, периметром от 1100 до 1600 мм | 100 м2 поверхности воздуховодов | 0.8057
138 | Воздуховоды металлические | м2 | 92.8
139 | Воздуховоды металлические-переход 350*200-200*200 | шт | 2
140 | Воздуховоды металлические-переход 450*450-500*200 | шт | 1
141 | Воздуховоды металлические-переход 500*200-300*300 | шт | 1
142 | Клапаны-дроссель 350х200 | шт. | 33
143 | Крепления | кг | 98.82
144 | Установка зонтов над шахтами из листовой стали прямоугольного сечения периметром 1000 мм | 1 зонт | 2
145 | Зонты стальные вентиляционных систем 150*150 | шт. | 2
146 | Установка зонтов над шахтами из листовой стали прямоугольного сечения периметром 1300 мм | 1 зонт | 1
147 | Зонты стальные вентиляционных систем 300*300 | шт. | 1
148 | Гидравлическое испытание трубопроводов систем отопления, водопровода и горячего водоснабжения диаметром: до 50 мм | 100 м трубопровода | 0.41
149 | Масляная окраска металлических поверхностей решеток, переплетов, труб диаметром менее 50 мм и т.п., количество окрасок 2 | 100 м2 окрашиваемой поверхности (нормы 1-4), 100 м2 изолированной поверхно | 0.0371
Раздел 11. Электроснабжение
150 | Блок управления открытого исполнения высотой и шириной до 1000х800 мм, устанавливаемый на: стене | шт. | 1
151 | Бокс навесной ЩМП-5 | шт | 1
152 | Рубильник на плите с центральной или боковой рукояткой или управлением штангой, устанавливаемый на металлическом основании, трехполюсный на ток, А, до: 250 | шт. | 1
153 | Рубильник ВР32-35 250 А | шт | 1
154 | Выключатели установочные автоматические (автоматы) или неавтоматические. Автомат одно-, двух-, трехполюсный, устанавливаемый на конструкции на стене или колонне, на ток, А, до: 100 | шт. | 1
155 | Выключатель автоматический ВА47-100 40А | шт | 1
156 | Счетчики, устанавливаемые на готовом основании: трехфазные | шт. | 1
157 | Счетчик "Меркурий-230 ART01PC"5-50А | шт | 1
158 | Выключатели установочные автоматические (автоматы) или неавтоматические. Автомат одно-, двух-, трехполюсный, устанавливаемый на конструкции на стене или колонне, на ток, А, до: 25 | шт. | 64
159 | Выключатель автоматический ВА4729-1 25А | шт | 1
160 | Выключатель автоматический ВА4729-3 25А | шт | 4
161 | Выключатель автоматический ВА4729-3 16А | шт | 1
162 | Выключатель автоматический ВА4729-1 16А | шт | 6
163 | Выключатель автоматический ВА4729-3 20А | шт | 3
164 | Выключатель автоматический ВА4729-1 10А | шт | 18
165 | Выключатель комбинированный ВК322-10В.331 10А,30мА | шт | 9
166 | Выключатель комбинированный ВК322-16В.331 16А,30мА | шт | 19
167 | Выключатель дифференциальный АД-14 16А,30мА | шт | 3
168 | Выключатели установочные автоматические (автоматы) или неавтоматические. Автомат одно-, двух-, трехполюсный, устанавливаемый на конструкции на стене или колонне, на ток, А, до: 100 | шт. | 1
169 | Выключатель автоматический ВА4729-3 32А | шт | 1
170 | Разводка по устройствам и подключение жил кабелей или проводов внешней сети к блокам зажимов и к зажимам аппаратов и приборов, установленных на устройствах. Кабели или провода, сечение, мм2, до: 16 | 100 жил | 3.22
171 | Шина N | шт | 6
172 | Шина РЕ | шт | 6
173 | Провод по установленным стальным конструкциям и панелям, сечение, мм2, до: 16 | 100 м | 0.83
174 | Провод ПВ1 10 м2 | м | 25
175 | Провод ПВ1 4 м2 | м | 58
176 | Щитки осветительные, устанавливаемые в нише распорными дюбелями, масса щитка, кг, до: 6 | шт. | 2
177 | Бокс встраиваемый ЩРВ-12 | шт | 2
178 | Шкаф (пульт) управления навесной, высота, ширина и глубина, мм, до: 600х600х350 | шт. | 4
179 | Бокс встраиваемый ЩРВ-30 | шт | 2
180 | Бокс встраиваемый ЩРВ-48 | шт | 1
181 | Бокс навесной ЩРН-24 | шт | 1
182 | Пускатель магнитный общего назначения отдельностоящий, устанавливаемый на конструкции на стене или колонне на ток, А, до: 40 | шт. | 2
183 | Пускатель магнитный 220В,10А ПМЛ122002 | шт | 2
184 | Выключатели установочные автоматические (автоматы) или неавтоматические. Автомат одно-, двух-, трехполюсный, устанавливаемый на конструкции на стене или колонне, на ток, А, до: 100 | шт. | 4
185 | Выключатель автоматический АП50-3 | шт | 3
186 | Выключатель автоматический АП50-2 мт | шт | 1
187 | Щиток лабораторный | шт. | 3
188 | Щит физиотерапевтисеский | шт | 3
189 | Облучатель бактерицидный: настенный | шт. | 12
190 | Облучатель бактерицидный 150Вт |  | 12
191 | Световые настенные указатели | 100 шт. | 0.08
192 | Указатель световой "Не входить" | шт | 8
193 | Светильники с люминесцентными лампами отдельно устанавливаемый на штырях с количеством ламп в светильнике: 2 | 100 шт. | 0.19
194 | Светильник люминесцентный 2*36IP54 LZ236 | шт | 8
195 | Лампы люминесцентные | шт | 16
196 | Стартеры | шт | 38
197 | Светильник люминесцентный ARS/S236 1P-20 | шт | 9
198 | Светильник люминесцентный ЛПО46 1Р-20 | шт | 2
199 | Лампы люминесцентные | шт | 22
200 | Светильники с люминесцентными лампами в подвесных потолках, устанавливаемый на профиле, количество ламп в светильнике до: 2 | 100 шт. | 0.23
201 | Светильник люминесцентный ARS/R236 | шт | 23
202 | Лампы люминесцентные | шт | 46
203 | Стартеры | шт | 46
204 | Светильники с люминесцентными лампами в подвесных потолках, устанавливаемый на профиле, количество ламп в светильнике до: 4 | 100 шт. | 0.96
205 | Светильник люминесцентный ARS/S418 | шт | 96
206 | Лампы люминесцентные | шт | 384
207 | Стартеры | шт | 384
208 | Светильник для ламп накаливания потолочный или настенный: с креплением винтами для помещений с нормальными условиями среды одноламповый | 100 шт. | 0.09
209 | Светильник НПБ1101 | шт | 9
210 | Лампы 220,60Вт Б220-230-60 | шт | 9
211 | Аппарат штепсельный общего назначения, устанавливаемый на конструкции на стене или колонне, с контактами силовый цепей на ток, А, до: 63 | компл. | 2
212 | Выключатель автоматический 50 А в защитном кожухе под пломбу ВА47-100 | шт | 2
213 | Выключатель: одноклавишный утопленного типа при скрытой проводке | 100 шт. | 0.55
214 | Выключатель скрытой установки 10А "Фортуна" | шт | 55
215 | Выключатель: двухклавишный утопленного типа при скрытой проводке | 100 шт. | 0.14
216 | Выключатель скрытой установки 10А "Фортуна" сдвоенный | шт | 14
217 | Выключатель: полугерметический и герметический | 100 шт. | 0.02
218 | Выключатель скрытой установки 10А "Фортуна" герметичный | шт | 2
219 | Розетка штепсельная: полугерметическая и герметическая | 100 шт. | 0.84
220 | Розетка скрытой установки 10А с защитной шторкой "Фортуна" | шт | 84
221 | Коробка для встраивания выключателей и розеток КУВ-1М | шт | 165
222 | Коробка (ящик) с зажимами для кабелей и проводов сечением до 6 мм2, устанавливаемая на конструкции на стене или колонне, количество зажимов, до: 10 | шт. | 130
223 | Коробка У198 | шт | 130
224 | Труба винипластовая по установленным конструкциям, по стенам и колоннам с креплением скобами, диаметр, мм, до: 50 | 100 м | 0.6
225 | Труба винипластовая 32 мм ТВ-32 | м | 60
226 | Труба винипластовая по установленным конструкциям, по стенам и колоннам с креплением скобами, диаметр, мм, до: 25 | 100 м | 22.9
227 | Труба винипластовая 25 мм ТВ-25 | м | 110
228 | Труба гофрированная 20 мм ТВг-20 | м | 1100
229 | Труба гофрированная 16 мм ТВг-16 | м | 1080
230 | Затягивание проводов в проложенные трубы и металлические рукава. Провод первый одножильный или многожильный в общей оплетке, суммарное сечение, мм2, до: 6 | 100 м | 13.6
231 | Затягивание проводов в проложенные трубы и металлические рукава. Провод каждый последующий одножильный или многожильный в общей оплетке, суммарное сечение, мм2, до: 6 | 100 м | 3
232 | Затягивание проводов в проложенные трубы и металлические рукава. Провод первый одножильный или многожильный в общей оплетке, суммарное сечение, мм2, до: 16 | 100 м | 0.8
233 | Кабели по установленным конструкциям и лоткам с установкой ответвительных коробок. Кабель двух-четырехжильный: в помещениях с нормальной средой сечением жилы до 10 мм2 | 100 м | 14.7
234 | ВВГ3*1,5 | м | 1300
235 | ВВГ4*2,5 | м | 10
236 | ВВГ5*2,5 | м | 100
237 | ВВГ4*10 | м | 60
238 | Провод ПУНП2*1,5 | м | 140
239 | Провод ПУНП 3*1,5 | м | 1000
240 | Провод ПВ-1 сеч 6м2 | м | 520
241 | Провод ПВ-1 сеч 10 м2 | м | 80
242 | Заземлитель вертикальный из угловой стали, размер, мм: 50х50х5 | 10 шт. | 0.3
243 | Заземлитель горизонтальный из стали: полосовой сечением 160 мм2 | 100 м | 0.15
244 | Проводник заземляющий открыто по строительным основаниям из полосовой стали, сечение, мм2: 100 | 100 м | 0.2
Раздел 12. Демонтаж
245 | Демонтаж электропроводки,: скрытая проводка | 100 м | 8.7
246 | Демонтаж кабеля | 100 м | 7.35
247 | Демонтаж осветительных приборов: выключателей, розеток | 100 шт. | 0.78
248 | Демонтаж осветительных приборов: светильников с лампами накаливания | 100 шт. | 0.05
249 | Демонтаж осветительных приборов: светильников для люминесцентных ламп | 100 шт. | 69
250 | Демонтаж осветительных приборов: электросчетчиков | 100 шт. | 0.01
251 | Демонтаж автоматов | шт. | 35
Составил
Согласовано