## Локальная смета
СОГЛАСОВАНО: | [9 empty] | УТВЕРЖДАЮ:
главный врач поликлинического отделения №2"Городская поликлиника"Соснево"
_____________________________ | [5 empty] | _____________________________Митрофанов А.Е.
" _____ " ________________ 200_ г. | [5 empty] | "______ " _______________200_ г.
Капитальный ремонт поликлинического отделения №2 МУЗ "Городская поликлиника "СОСНЕВО" по адресу г. Иваново, ул. Каравайковой,141
(наименование стройки)
ЛОКАЛЬНЫЙ СМЕТНЫЙ РАСЧЕТ № 1
(локальная смета)
на | Общестроительные работы-окна,двери ,отопление,ТП,вентиляция и электроснабжение
(наименование работ и затрат, наименование объекта)
Основание: чертежи №
| Сметная стоимость |  |  |  | 4714.821 | тыс. руб
| Средства на оплату труда |  |  |  | 406.369 | тыс. руб
Составлен(а) в текущих (прогнозных) ценах по состоянию на 4 кв.2007г.
№ пп | Шифр и номер позиции норматива | Наименование работ и затрат, единица измерения | Количество | Стоимость единицы, руб. |  |  | Общая стоимость, руб. |  |  |  | Затраты труда рабочих, чел.-ч, не занятых обслуживанием машин
|  |  |  | всего | эксплуатации машин | материалы | Всего | оплаты труда | эксплуатация машин | материалы
|  |  |  | оплаты труда | в т.ч. оплаты труда |  |  |  | в т.ч. оплаты труда |  | на единицу | всего
1 | 2 | 3 | 4 | 5 | 6 | 7 | 8 | 9 | 10 | 11 | 12 | 13
Раздел 1. Разборка
1 | ТЕРр56-01-01 | Демонтаж оконных коробок в каменных стенах с: отбивкой штукатурки откосов (100 коробок) | 0.31 | 2175,55 2004,48 | 171,07 15,18 |  | 674 | 621 | 53 5 |  | 288 | 89.28
2 | ТЕРр56-02-02 | Снятие оконных переплетов: остекленных (100 м2 оконных переплетов) | 1.1718 | 329,82 297,87 | 31,95 8,30 |  | 386 | 349 | 37 10 |  | 46.11 | 54.0317
3 | ТЕРр56-03-02 | Снятие подоконных досок деревянных в зданиях: каменных (100 м2) | 0.19481 | 613,51 613,51 |  |  | 120 | 120 |  |  | 94.97 | 18.5006
4 | ТЕРр56-09-01 | Демонтаж дверных коробок в каменных стенах с: отбивкой штукатурки откосов (100 коробок) | 0.46 | 1620,88 1158,28 | 462,6 35,45 |  | 746 | 533 | 213 16 |  | 179.3 | 82.478
5 | ТЕРр56-10-01 | Снятие дверных полотен (100 м2 дверных полотен) | 1.4889 | 232,19 232,19 |  |  | 346 | 346 |  |  | 36.28 | 54.0173
6 | ТЕРр55-05-01 | Разборка кирпичных перегородок (100 м2 перегородок) | 0.18568 | 1753,59 970,04 | 783,55 60,01 |  | 326 | 181 | 145 11 |  | 141.2 | 26.218
7 | ТЕРр56-11-01 | Снятие наличников (100 м наличников) | 4.86 | 26,94 26,94 |  |  | 131 | 131 |  |  | 4.21 | 20.4606
8 | ТЕРр63-10-01 | Разборка облицовки из ДСП листов: перегородок (100 м2 облицовки) | 1.4688 | 57,75 50,88 | 6,87 1,79 |  | 85 | 75 | 10 3 |  | 7.31 | 10.7369
9 | ТЕРр53-01-04 | Разборка каркаса из брусьев (100 м2 стен) | 1.5435 | 665,1 306,69 | 358,41 25,63 |  | 1027 | 473 | 554 40 |  | 51.2 | 79.0272
10 | ТЕРр53-20-01 | Кладка отдельных участков наружных стен из кирпича: простых (100 м3 кладки) | 0.0128 | 21858,11 3800,25 | 5107,44 348,27 | 12950.42 | 280 | 49 | 65 4 | 166 | 563 | 7.2064
11 | 404-9001 | Кирпич (т.шт) | 0.502 | 2351.55 |  | 2351.55 | 1180 |  |  | 1180
12 |  | Погрузка и отвозка строительного мусора (т) | 25.16 | 30.87 | 30.87 |  | 777 |  | 777
Итого прямые затраты по разделу в ценах 2001г. | [6 empty] | 6078 | 2878 | 1854 89 | 1346 |  | 441.96
Итого прямые затраты по разделу с учетом индексов, в текущих ценах | [6 empty] | 31947 | 20319 | 5988 629 | 5640 |  | 441.96
Накладные расходы | [6 empty] | 16360
Сметная прибыль | [6 empty] | 13282
Итоги по разделу 1 Разборка :
Проемы (ремонтно-строительные):
Итого Поз. 1-5, 7 | [6 empty] | 2403 | 2100 | 303 31 |  |  | 318.77
Всего с учетом " ОЗП=7,06; ЭМ=3,23; ЗПМ=7,06; МАТ=4,19" | [6 empty] | 15805 | 14826 | 979 219 |  |  | 318.77
Накладные расходы 82%*0,94 ФОТ (от 15 045) | [6 empty] | 11597
Сметная прибыль 62% ФОТ (от 15 045) | [6 empty] | 9328
Итого c накладными и см. прибылью | [6 empty] | 36730 |  |  |  |  | 318.77
Перегородки (ремонтно-строительные):
Итого Поз. 6 | [6 empty] | 326 | 181 | 145 11 |  |  | 26.22
Всего с учетом " ОЗП=7,06; ЭМ=3,23; ЗПМ=7,06; МАТ=4,19" | [6 empty] | 1746 | 1278 | 468 78 |  |  | 26.22
Накладные расходы 89%*0,94 ФОТ (от 1 356) | [6 empty] | 1134
Сметная прибыль 65% ФОТ (от 1 356) | [6 empty] | 881
Итого c накладными и см. прибылью | [6 empty] | 3761 |  |  |  |  | 26.22
Стекольные, обойные и облицовочные работы (ремонтно-строительные):
Итого Поз. 8 | [6 empty] | 85 | 75 | 10 3 |  |  | 10.74
Всего с учетом " ОЗП=7,06; ЭМ=3,23; ЗПМ=7,06; МАТ=4,19" | [6 empty] | 562 | 530 | 32 21 |  |  | 10.74
Накладные расходы 77%*0,94 ФОТ (от 551) | [6 empty] | 399
Сметная прибыль 50% ФОТ (от 551) | [6 empty] | 276
Итого c накладными и см. прибылью | [6 empty] | 1237 |  |  |  |  | 10.74
Стены (ремонтно-строительные):
Итого Поз. 9-10 | [6 empty] | 1307 | 522 | 619 44 | 166 |  | 86.23
Всего с учетом " ОЗП=7,06; ЭМ=3,23; ЗПМ=7,06; МАТ=4,19" | [6 empty] | 6380 | 3685 | 1999 311 | 696 |  | 86.23
Накладные расходы 86%*0,94 ФОТ (от 3 996) | [6 empty] | 3230
Сметная прибыль 70% ФОТ (от 3 996) | [6 empty] | 2797
Итого c накладными и см. прибылью | [6 empty] | 12407 |  |  |  |  | 86.23
Материалы:
Итого Поз. 11-12 | [6 empty] | 1957 |  | 777 | 1180
Всего с учетом " ОЗП=7,06; ЭМ=3,23; ЗПМ=7,06; МАТ=4,19" | [6 empty] | 7454 |  | 2510 | 4944
Итого | [6 empty] | 61589 |  |  |  |  | 441.96
В том числе:
Материалы | [6 empty] | 5640
Машины и механизмы | [6 empty] | 5988
ФОТ | [6 empty] | 20948
Накладные расходы | [6 empty] | 16360
Сметная прибыль | [6 empty] | 13282
Итого по разделу 1 Разборка | [6 empty] | 61589 |  |  |  |  | 441.96
Раздел 2. Окна
13 | ФЕР10-01-034-05 | Установка в жилых и общественных зданиях оконных блоков из ПВХ профилей поворотных (откидных, поворотно-откидных) с площадью проема до 2 м2 двухстворчатых (100 м2 проёмов) Коэф-ты к позиции: ОЗП=1,15; ЭМ=1,25; ЗПМ=1,25; ТЗ=1,15; ТЗМ=1,25; ОЗП=1,2; ЭМ=1,2; ЗПМ=1,2; ТЗ=1,2; ТЗМ=1,2; ОЗП=0,81; ЭМ=1,06; ЗПМ=0,81; МАТ=0,99 | 0.5859 | 123946,69 1832,28 | 627,6 27,85 | 121486.81 | 72620 | 1074 | 368 16 | 71178 | 258.819 | 151.6421
14 | ФЕР10-01-035-01 | Установка подоконных досок из ПВХ в каменных стенах толщиной до 0,51 м. (100 м п.) Коэф-ты к позиции: ОЗП=1,15; ЭМ=1,25; ЗПМ=1,25; ТЗ=1,15; ТЗМ=1,25; ОЗП=1,2; ЭМ=1,2; ЗПМ=1,2; ТЗ=1,2; ТЗМ=1,2; ОЗП=0,81; ЭМ=1,06; ЗПМ=0,81; МАТ=0,99 | 0.4366 | 4371,58 202,04 | 19,26 0,63 | 4150.28 | 1909 | 88 | 8 | 1813 | 29.2422 | 12.7671
15 | 101-9468 | Доски подоконные ПВХ (м) | 43.66 | 90.29 |  | 90.29 | 3942 |  |  | 3942
16 |  | Сетка москитная (м2) | 3.035 | 165.95 |  | 165.95 | 504 |  |  | 504
17 | ТЕР09-04-010-03 | Монтаж навесных панелей из герметичных стеклопакетов в пластиковой или алюминиевой обвязке (100 м2 (норма 3)) Коэф-ты к позиции: ОЗП=1,15; ЭМ=1,25; ЗПМ=1,25; ТЗ=1,15; ТЗМ=1,25; ОЗП=1,2; ЭМ=1,2; ЗПМ=1,2; ТЗ=1,2; ТЗМ=1,2 | 0.186 | 5780,79 3558,48 | 2207,2 252,96 | 15.11 | 1075 | 662 | 411 47 | 2 | 445.3674 | 82.8383
18 | 206-9001 | Конструкции витражей из ПХВ (м2) | 18.6 | 1533.32 |  | 1533.32 | 28520 |  |  | 28520
19 |  | Винты самонарезающие для крепления профилированного настила и панелей к несущим конструкциям (шт) | 49 | 0.25 |  | 0.25 | 12 |  |  | 12
20 | ФЕР10-01-034-01 | Установка в жилых и общественных зданиях оконных блоков из ПВХ профилей глухих с площадью проема до 2 м2 (100 м2 проёмов) Коэф-ты к позиции: ОЗП=1,15; ЭМ=1,25; ЗПМ=1,25; ТЗ=1,15; ТЗМ=1,25; ОЗП=1,2; ЭМ=1,2; ЗПМ=1,2; ТЗ=1,2; ТЗМ=1,2; ОЗП=0,81; ЭМ=1,06; ЗПМ=0,81; МАТ=0,99 | 0.006 | 123497,79 1668,15 | 555,8 27,85 | 121273.84 | 741 | 10 | 3 | 728 | 235.635 | 1.4138
Итого прямые затраты по разделу в ценах 2001г. | [6 empty] | 109323 | 1834 | 790 63 | 106699 |  | 248.66
Итого прямые затраты по разделу с учетом индексов, в текущих ценах | [6 empty] | 462569 | 12948 | 2552 445 | 447069 |  | 248.66
Накладные расходы | [6 empty] | 12185
Сметная прибыль | [6 empty] | 8108
Итоги по разделу 2 Окна :
Деревянные конструкции:
Итого Поз. 13-14, 20 | [6 empty] | 75270 | 1172 | 379 16 | 73719 |  | 165.82
Всего с учетом " ОЗП=7,06; ЭМ=3,23; ЗПМ=7,06; МАТ=4,19" | [6 empty] | 318381 | 8274 | 1224 113 | 308883 |  | 165.82
Накладные расходы 118%*0,9*0,94 ФОТ (от 8 387) | [6 empty] | 8373
Сметная прибыль 63%*0,85 ФОТ (от 8 387) | [6 empty] | 4491
Итого c накладными и см. прибылью | [6 empty] | 331245 |  |  |  |  | 165.82
Материалы:
Итого Поз. 15-16, 18-19 | [6 empty] | 32978 |  |  | 32978
Всего с учетом " ОЗП=7,06; ЭМ=3,23; ЗПМ=7,06; МАТ=4,19" | [6 empty] | 138178 |  |  | 138178
Строительные металлические конструкции:
Итого Поз. 17 | [6 empty] | 1075 | 662 | 411 47 | 2 |  | 82.84
Всего с учетом " ОЗП=7,06; ЭМ=3,23; ЗПМ=7,06; МАТ=4,19" | [6 empty] | 6010 | 4674 | 1328 332 | 8 |  | 82.84
Накладные расходы 90%*0,9*0,94 ФОТ (от 5 006) | [6 empty] | 3812
Сметная прибыль 85%*0,85 ФОТ (от 5 006) | [6 empty] | 3617
Итого c накладными и см. прибылью | [6 empty] | 13439 |  |  |  |  | 82.84
Итого | [6 empty] | 482862 |  |  |  |  | 248.66
В том числе:
Материалы | [6 empty] | 447069
Машины и механизмы | [6 empty] | 2552
ФОТ | [6 empty] | 13393
Накладные расходы | [6 empty] | 12185
Сметная прибыль | [6 empty] | 8108
Итого по разделу 2 Окна | [6 empty] | 482862 |  |  |  |  | 248.66
Раздел 3. Двери
21 | ТЕР10-01-039-01 | Установка блоков в наружных и внутренних дверных проемах: в каменных стенах площадью проема до 3 м2 (100 м2 проемов) Коэф-ты к позиции: ОЗП=1,15; ЭМ=1,25; ЗПМ=1,25; ТЗ=1,15; ТЗМ=1,25; ОЗП=1,2; ЭМ=1,2; ЗПМ=1,2; ТЗ=1,2; ТЗМ=1,2 | 0.0945 | 6460,31 1064,90 | 2581,62 176,03 | 2813.79 | 610 | 101 | 244 17 | 265 | 143.9064 | 13.5992
22 | ТЕР10-01-039-03 | Установка блоков в наружных и внутренних дверных проемах: в перегородках площадью проема до 3 м2 (100 м2 проемов) Коэф-ты к позиции: ОЗП=1,15; ЭМ=1,25; ЗПМ=1,25; ТЗ=1,15; ТЗМ=1,25; ОЗП=1,2; ЭМ=1,2; ЗПМ=1,2; ТЗ=1,2; ТЗМ=1,2 | 0.7056 | 4612,8 1145,82 | 561.72 | 2905.26 | 3255 | 808 | 396 | 2051 | 158.7 | 111.9787
23 | ИЭСН09-04-014-01 | Установка металлических дверей с площадью дверного проема: до 2,5 м2 (1 м2 проема) Коэф-ты к позиции: ОЗП=1,15; ЭМ=1,25; ЗПМ=1,25; ТЗ=1,15; ТЗМ=1,25; ОЗП=1,2; ЭМ=1,2; ЗПМ=1,2; ТЗ=1,2; ТЗМ=1,2 |  | 100,69 47,26 | 27 2,02 | 26.43 |  |  |  |  | 6.1686
24 | ТЕР26-01-042-02 | Установка дверей с тепловой изоляцией в кирпичных стенах (100 м2 проемов по наружному обводу коробок) Коэф-ты к позиции: ОЗП=1,15; ЭМ=1,25; ЗПМ=1,25; ТЗ=1,15; ТЗМ=1,25; ОЗП=1,2; ЭМ=1,2; ЗПМ=1,2; ТЗ=1,2; ТЗМ=1,2 | 0.0189 | 32268 2586,22 | 1388,88 230,46 | 28292.9 | 610 | 49 | 26 4 | 535 | 376.4502 | 7.1149
25 |  | Двери деревянные Д2,Д3,Д4 (м2) | 78.12 | 1014.5 |  | 1014.5 | 79253 |  |  | 79253
26 |  | Двери металлические утепленные Д1 (м2) |  | 1567.43 |  | 1567.43
27 |  | Дверь противопожарная (м2) | 3.78 | 7350.84 |  | 7350.84 | 27786 |  |  | 27786
28 |  | Стоимость приборов (к-т) | 40 | 337.84 |  | 337.84 | 13514 |  |  | 13514
29 | ТЕР15-04-025-04 | Улучшенная окраска масляными составами по дереву заполнений проемов дверных (100 м2 окрашиваемой поверхности) Коэф-ты к позиции: ОЗП=1,15; ЭМ=1,25; ЗПМ=1,25; ТЗ=1,15; ТЗМ=1,25; ОЗП=1,2; ЭМ=1,2; ЗПМ=1,2; ТЗ=1,2; ТЗМ=1,2 | 2.1773 | 1571,76 935,45 | 13,48 2,33 | 622.83 | 3422 | 2037 | 29 5 | 1356 | 127.9674 | 278.6209
30 | ТЕР15-04-030-04 | Масляная окраска металлических поверхностей дверей (100 м2 окрашиваемой поверхности (нормы 1-4), 100 м2 изолированной поверхно) Коэф-ты к позиции: ОЗП=1,15; ЭМ=1,25; ЗПМ=1,25; ТЗ=1,15; ТЗМ=1,25; ОЗП=1,2; ЭМ=1,2; ЗПМ=1,2; ТЗ=1,2; ТЗМ=1,2 |  | 1179,12 699,19 | 4,84 0,85 | 475.09 |  |  |  |  | 98.0628
Итого прямые затраты по разделу в ценах 2001г. | [6 empty] | 128450 | 2995 | 695 26 | 124760 |  | 411.31
Итого прямые затраты по разделу с учетом индексов, в текущих ценах | [6 empty] | 546135 | 21145 | 2245 183 | 522745 |  | 411.31
Накладные расходы | [6 empty] | 19649
Сметная прибыль | [6 empty] | 10463
Итоги по разделу 3 Двери :
Деревянные конструкции:
Итого Поз. 21-22 | [6 empty] | 3865 | 909 | 640 17 | 2316 |  | 125.58
Всего с учетом " ОЗП=7,06; ЭМ=3,23; ЗПМ=7,06; МАТ=4,19" | [6 empty] | 18189 | 6418 | 2067 120 | 9704 |  | 125.58
Накладные расходы 118%*0,9*0,94 ФОТ (от 6 538) | [6 empty] | 6527
Сметная прибыль 63%*0,85 ФОТ (от 6 538) | [6 empty] | 3501
Итого c накладными и см. прибылью | [6 empty] | 28217 |  |  |  |  | 125.58
Строительные металлические конструкции:
Итого Поз. 23
Всего с учетом " ОЗП=7,06; ЭМ=3,23; ЗПМ=7,06; МАТ=4,19"
Накладные расходы 90%*0,9*0,94 ФОТ (от 0)
Сметная прибыль 85%*0,85 ФОТ (от 0)
Итого c накладными и см. прибылью
Теплоизоляционные работы:
Итого Поз. 24 | [6 empty] | 610 | 49 | 26 4 | 535 |  | 7.11
Всего с учетом " ОЗП=7,06; ЭМ=3,23; ЗПМ=7,06; МАТ=4,19" | [6 empty] | 2672 | 346 | 84 28 | 2242 |  | 7.11
Накладные расходы 100%*0,9*0,94 ФОТ (от 374) | [6 empty] | 316
Сметная прибыль 70%*0,85 ФОТ (от 374) | [6 empty] | 223
Итого c накладными и см. прибылью | [6 empty] | 3211 |  |  |  |  | 7.11
Материалы:
Итого Поз. 25-28 | [6 empty] | 120553 |  |  | 120553
Всего с учетом " ОЗП=7,06; ЭМ=3,23; ЗПМ=7,06; МАТ=4,19" | [6 empty] | 505117 |  |  | 505117
Отделочные работы:
Итого Поз. 29-30 | [6 empty] | 3422 | 2037 | 29 5 | 1356 |  | 278.62
Всего с учетом " ОЗП=7,06; ЭМ=3,23; ЗПМ=7,06; МАТ=4,19" | [6 empty] | 20157 | 14381 | 94 35 | 5682 |  | 278.62
Накладные расходы 105%*0,9*0,94 ФОТ (от 14 416) | [6 empty] | 12806
Сметная прибыль 55%*0,85 ФОТ (от 14 416) | [6 empty] | 6739
Итого c накладными и см. прибылью | [6 empty] | 39702 |  |  |  |  | 278.62
Итого | [6 empty] | 576247 |  |  |  |  | 411.31
В том числе:
Материалы | [6 empty] | 522745
Машины и механизмы | [6 empty] | 2245
ФОТ | [6 empty] | 21328
Накладные расходы | [6 empty] | 19649
Сметная прибыль | [6 empty] | 10463
Итого по разделу 3 Двери | [6 empty] | 576247 |  |  |  |  | 411.31
Раздел 4. Стены
31 | ТЕРр53-25-01 | Устройство металлических перемычек в стенах существующих зданий (1 т металлоконструкций перемычек) | 0.04104 | 10256,87 1154,52 | 80,02 5,98 | 9022.33 | 421 | 47 | 3 | 371 | 165.88 | 6.8077
32 | 404-9001 | Кирпич (т.шт) | 0.023 | 2507.12 |  | 2507.12 | 58 |  |  | 58
33 | ТЕР15-02-036-02 | Штукатурка по сетке без устройства каркаса улучшенная балок металлических (100 м2 оштукатуриваемой поверхности) Коэф-ты к позиции: ОЗП=1,15; ЭМ=1,25; ЗПМ=1,25; ТЗ=1,15; ТЗМ=1,25; ОЗП=1,2; ЭМ=1,2; ЗПМ=1,2; ТЗ=1,2; ТЗМ=1,2 | 0.0132 | 6529,87 1477,07 | 86,7 18,12 | 4966.1 | 86 | 19 | 1 | 66 | 199.6032 | 2.6348
34 | ТЕР46-03-007-03 | Пробивка проемов в конструкциях: из кирпича (1 м3) | 0.1512 | 389,59 88,81 | 300,78 19,58 |  | 59 | 13 | 46 3 |  | 12.3 | 1.8598
35 | ГЭСН10-06-038-01 | Облицовка стен по одинарному металлическому каркасу из ПН и ПС профилей гипсоволокнистыми листами в один слой (С 665): оконным проемом-откосы (100 м2 стены за вычетом проемов) Коэф-ты к позиции: ОЗП=1,15; ЭМ=1,25; ЗПМ=1,25; ТЗ=1,15; ТЗМ=1,25; ОЗП=1,2; ЭМ=1,2; ЗПМ=1,2; ТЗ=1,2; ТЗМ=1,2 | 0.835 | 1726,5 726,06 | 23.32 | 977.12 | 1442 | 606 | 19 | 817 | 99.36 | 82.9656
36 |  | Профиль направляющий ПН (м) | 101.04 | 6.5 |  | 6.5 | 657 |  |  | 657
37 |  | Профиль стоечный ПС (м) | 187.875 | 7 |  | 7 | 1315 |  |  | 1315
38 |  | Профиль угловой (м) | 38.41 | 7 |  | 7 | 269 |  |  | 269
39 |  | Листы гипсокартонные ГВЛ (м2) | 89.345 | 33 |  | 33 | 2948 |  |  | 2948
40 | ГЭСН10-06-038-02 | Облицовка стен по одинарному металлическому каркасу из ПН и ПС профилей гипсоволокнистыми листами в один слой (С 665): с дверным проемом (100 м2 стены за вычетом проемов) Коэф-ты к позиции: ОЗП=1,15; ЭМ=1,25; ЗПМ=1,25; ТЗ=1,15; ТЗМ=1,25; ОЗП=1,2; ЭМ=1,2; ЗПМ=1,2; ТЗ=1,2; ТЗМ=1,2 | 0.22 | 2257,72 695,81 | 14.34 | 1547.57 | 497 | 153 | 3 | 341 | 95.22 | 20.9484
41 | 201-9006-52 | Профиль стоечный ПС (м) | 51.48 | 7 |  | 7 | 360 |  |  | 360
42 | 201-9005 | Профиль ПН (м) | 26.84 | 7 |  | 7 | 188 |  |  | 188
43 | 101-9154 | Листы гипсокартонные ГВЛ (м2) | 24.64 | 33 |  | 33 | 813 |  |  | 813
Итого прямые затраты по разделу в ценах 2001г. | [6 empty] | 9113 | 838 | 72 3 | 8203 |  | 115.22
Итого прямые затраты по разделу с учетом индексов, в текущих ценах | [6 empty] | 40521 | 5917 | 233 21 | 34371 |  | 115.22
Накладные расходы | [6 empty] | 5854
Сметная прибыль | [6 empty] | 3244
Итоги по разделу 4 Стены :
Стены (ремонтно-строительные):
Итого Поз. 31 | [6 empty] | 421 | 47 | 3 | 371 |  | 6.81
Всего с учетом " ОЗП=7,06; ЭМ=3,23; ЗПМ=7,06; МАТ=4,19" | [6 empty] | 1896 | 332 | 10 | 1554 |  | 6.81
Накладные расходы 86%*0,94 ФОТ (от 332) | [6 empty] | 268
Сметная прибыль 70% ФОТ (от 332) | [6 empty] | 232
Итого c накладными и см. прибылью | [6 empty] | 2396 |  |  |  |  | 6.81
Материалы:
Итого Поз. 32, 36-39, 41-43 | [6 empty] | 6608 |  |  | 6608
Всего с учетом " ОЗП=7,06; ЭМ=3,23; ЗПМ=7,06; МАТ=4,19" | [6 empty] | 27688 |  |  | 27688
Отделочные работы:
Итого Поз. 33 | [6 empty] | 86 | 19 | 1 | 66 |  | 2.63
Всего с учетом " ОЗП=7,06; ЭМ=3,23; ЗПМ=7,06; МАТ=4,19" | [6 empty] | 414 | 134 | 3 | 277 |  | 2.63
Накладные расходы 105%*0,9*0,94 ФОТ (от 134) | [6 empty] | 119
Сметная прибыль 55%*0,85 ФОТ (от 134) | [6 empty] | 63
Итого c накладными и см. прибылью | [6 empty] | 596 |  |  |  |  | 2.63
Работы по реконструкции зданий и сооружений (усиление и замена существующих конструкций, разборка и возведение отдельных конструктивных элементов):
Итого Поз. 34 | [6 empty] | 59 | 13 | 46 3 |  |  | 1.86
Всего с учетом " ОЗП=7,06; ЭМ=3,23; ЗПМ=7,06; МАТ=4,19" | [6 empty] | 241 | 92 | 149 21 |  |  | 1.86
Накладные расходы 110%*0,94 ФОТ (от 113) | [6 empty] | 117
Сметная прибыль 70% ФОТ (от 113) | [6 empty] | 79
Итого c накладными и см. прибылью | [6 empty] | 437 |  |  |  |  | 1.86
Деревянные конструкции:
Итого Поз. 35, 40 | [6 empty] | 1939 | 759 | 22 | 1158 |  | 103.91
Всего с учетом " ОЗП=7,06; ЭМ=3,23; ЗПМ=7,06; МАТ=4,19" | [6 empty] | 10282 | 5359 | 71 | 4852 |  | 103.91
Накладные расходы 118%*0,9*0,94 ФОТ (от 5 359) | [6 empty] | 5350
Сметная прибыль 63%*0,85 ФОТ (от 5 359) | [6 empty] | 2870
Итого c накладными и см. прибылью | [6 empty] | 18502 |  |  |  |  | 103.91
Итого | [6 empty] | 49619 |  |  |  |  | 115.22
В том числе:
Материалы | [6 empty] | 34371
Машины и механизмы | [6 empty] | 233
ФОТ | [6 empty] | 5938
Накладные расходы | [6 empty] | 5854
Сметная прибыль | [6 empty] | 3244
Итого по разделу 4 Стены | [6 empty] | 49619 |  |  |  |  | 115.22
Раздел 5. Отделочные работы
44 | ТЕРр61-02-09 | Ремонт штукатурки внутренних стен по камню и бетону цементно-известковым раствором, площадью отдельных мест до 10 м2: толщиной слоя до 20 мм (100 м2 отремонтированной поверхности) | 0.04 | 2546,25 1120,12 | 23,02 5,98 | 1403.11 | 102 | 45 | 1 | 56 | 157.1 | 6.284
45 | ФЕР15-04-006-03 | Покрытие поверхностей грунтовкой глубокого проникновения за 1 раз стен (100 м2 покрытия) Коэф-ты к позиции: ОЗП=1,15; ЭМ=1,25; ЗПМ=1,25; ТЗ=1,15; ТЗМ=1,25; ОЗП=1,2; ЭМ=1,2; ЗПМ=1,2; ТЗ=1,2; ТЗМ=1,2; Новый коэффициент ОЗП=0,81; ЭМ=1,06; ЗПМ=0,81; МАТ=0,99 | 1.055 | 333,23 70,43 | 1,52 0,15 | 261.27 | 352 | 74 | 2 | 276 | 9.039 | 9.5361
46 | ТЕР15-06-001-05 | Оклейка обоями стен и потолков обоями,откосов (100 м2 оклеиваемой и обиваемой поверхности) Коэф-ты к позиции: ОЗП=1,15; ЭМ=1,25; ЗПМ=1,25; ТЗ=1,15; ТЗМ=1,25; ОЗП=1,2; ЭМ=1,2; ЗПМ=1,2; ТЗ=1,2; ТЗМ=1,2 | 1.055 | 3406,98 330,28 | 1,96 0,36 | 3074.74 | 3594 | 348 | 2 | 3244 | 45.1812 | 47.6662
47 | ТЕР15-04-005-09 | Окраска акриловыми красками стен (100 м2 окрашиваемой поверхности) Коэф-ты к позиции: ОЗП=1,15; ЭМ=1,25; ЗПМ=1,25; ТЗ=1,15; ТЗМ=1,25; ОЗП=1,2; ЭМ=1,2; ЗПМ=1,2; ТЗ=1,2; ТЗМ=1,2 | 1.055 | 1650,39 496,46 | 19,75 3,43 | 1134.18 | 1741 | 524 | 21 4 | 1196 | 64.0596 | 67.5829
48 | СЦМ-101-1959 | Краски водоэмульсионные ВЭАК-1180 (т) | -0.0665 | 15542.79 |  | 15542.79 | -1034 |  |  | -1034
49 | 101-1959 | Краска Садолин (т) | 0.0665 | 55741.18 |  | 55741.18 | 3707 |  |  | 3707
Итого прямые затраты по разделу в ценах 2001г. | [6 empty] | 8462 | 991 | 26 4 | 7445 |  | 131.07
Итого прямые затраты по разделу с учетом индексов, в текущих ценах | [6 empty] | 38276 | 6997 | 84 28 | 31195 |  | 131.07
Накладные расходы | [6 empty] | 6194
Сметная прибыль | [6 empty] | 3295
Итоги по разделу 5 Отделочные работы :
Штукатурные работы (ремонтно-строительные):
Итого Поз. 44 | [6 empty] | 102 | 45 | 1 | 56 |  | 6.28
Всего с учетом " ОЗП=7,06; ЭМ=3,23; ЗПМ=7,06; МАТ=4,19" | [6 empty] | 556 | 318 | 3 | 235 |  | 6.28
Накладные расходы 79%*0,94 ФОТ (от 318) | [6 empty] | 236
Сметная прибыль 50% ФОТ (от 318) | [6 empty] | 159
Итого c накладными и см. прибылью | [6 empty] | 951 |  |  |  |  | 6.28
Отделочные работы:
Итого Поз. 45-47 | [6 empty] | 5687 | 946 | 25 4 | 4716 |  | 124.79
Всего с учетом " ОЗП=7,06; ЭМ=3,23; ЗПМ=7,06; МАТ=4,19" | [6 empty] | 26520 | 6679 | 81 28 | 19760 |  | 124.79
Накладные расходы 105%*0,9*0,94 ФОТ (от 6 707) | [6 empty] | 5958
Сметная прибыль 55%*0,85 ФОТ (от 6 707) | [6 empty] | 3136
Итого c накладными и см. прибылью | [6 empty] | 35614 |  |  |  |  | 124.79
Материалы:
Итого Поз. 48-49 | [6 empty] | 2673 |  |  | 2673
Всего с учетом " ОЗП=7,06; ЭМ=3,23; ЗПМ=7,06; МАТ=4,19" | [6 empty] | 11200 |  |  | 11200
Итого | [6 empty] | 47765 |  |  |  |  | 131.07
В том числе:
Материалы | [6 empty] | 31195
Машины и механизмы | [6 empty] | 84
ФОТ | [6 empty] | 7025
Накладные расходы | [6 empty] | 6194
Сметная прибыль | [6 empty] | 3295
Итого по разделу 5 Отделочные работы | [6 empty] | 47765 |  |  |  |  | 131.07
Раздел 6. Тепловой пункт-монтаж
50 | ТЕР16-05-001-02 | Установка вентилей, задвижек, затворов, клапанов обратных, кранов проходных на трубопроводах из стальных труб диаметром: до 50 мм (1 шт) Коэф-ты к позиции: ОЗП=1,15; ЭМ=1,25; ЗПМ=1,25; ТЗ=1,15; ТЗМ=1,25; ОЗП=1,2; ЭМ=1,2; ЗПМ=1,2; ТЗ=1,2; ТЗМ=1,2; ОЗП=1,03; ЭМ=1,03; ЗПМ=1,03; ТЗ=1,03; ТЗМ=1,03 | 5 | 105,36 15,27 | 7.53 | 82.56 | 527 | 76 | 38 | 413 | 2.0895 | 10.4475
51 | 300-9009 | Задвижка 30с41нж (шт) | 5 | 473.13 |  | 473.13 | 2366 |  |  | 2366
52 | ТЕР16-05-001-01 | Установка кранов шаровой Naval на трубопроводах из стальных труб диаметром: до 25 мм (1 шт) Коэф-ты к позиции: ОЗП=1,15; ЭМ=1,25; ЗПМ=1,25; ТЗ=1,15; ТЗМ=1,25; ОЗП=1,2; ЭМ=1,2; ЗПМ=1,2; ТЗ=1,2; ТЗМ=1,2; ОЗП=1,03; ЭМ=1,03; ЗПМ=1,03; ТЗ=1,03; ТЗМ=1,03 | 5 | 79,62 15,27 | 6.05 | 58.3 | 398 | 76 | 30 | 292 | 2.0895 | 10.4475
53 | 300-9009 | Кран шаровой Ду=20 мм (шт) | 3 | 46.99 |  | 46.99 | 141 |  |  | 141
54 | 300-9009 | Кран шаровой Ду=25 мм (шт) | 2 | 76.13 |  | 76.13 | 152 |  |  | 152
55 | 300-9009 | Клапан обратный муфтовый Ду=20 мм (шт) | 1 | 37.54 |  | 37.54 | 38 |  |  | 38
56 | ТЕР16-05-003-01 | Установка клапанов предохранительных диаметром: 20 мм (1 шт) Коэф-ты к позиции: ОЗП=1,15; ЭМ=1,25; ЗПМ=1,25; ТЗ=1,15; ТЗМ=1,25; ОЗП=1,2; ЭМ=1,2; ЗПМ=1,2; ТЗ=1,2; ТЗМ=1,2; ОЗП=1,03; ЭМ=1,03; ЗПМ=1,03; ТЗ=1,03; ТЗМ=1,03 | 1 | 67,88 19,80 | 5.18 | 42.9 | 68 | 20 | 5 | 43 | 2.6438 | 2.6438
57 | 300-9170 | Клапаны предохранительные Ду=20 Рсраб=2,5бар Prescor 100-3/4 (шт) | 1 | 47.56 |  | 47.56 | 48 |  |  | 48
58 | ТЕР18-07-001-02 | Установка манометров: с трехходовым краном (1 комплект) Коэф-ты к позиции: ОЗП=1,15; ЭМ=1,25; ЗПМ=1,25; ТЗ=1,15; ТЗМ=1,25; ОЗП=1,2; ЭМ=1,2; ЗПМ=1,2; ТЗ=1,2; ТЗМ=1,2; ОЗП=1,03; ЭМ=1,03; ЗПМ=1,03; ТЗ=1,03; ТЗМ=1,03 | 10 | 227,23 2,49 |  | 224.74 | 2272 | 25 |  | 2247 | 0.3127 | 3.127
60 | ТЕР16-06-005-01 | Установка счетчиков (водомеров) диаметром: до 40 мм (1 счетчик (водомер)) Коэф-ты к позиции: ОЗП=1,15; ЭМ=1,25; ЗПМ=1,25; ТЗ=1,15; ТЗМ=1,25; ОЗП=1,2; ЭМ=1,2; ЗПМ=1,2; ТЗ=1,2; ТЗМ=1,2; ОЗП=1,03; ЭМ=1,03; ЗПМ=1,03; ТЗ=1,03; ТЗМ=1,03 | 1 | 6,73 4,41 | 1.48 | 0.84 | 7 | 4 | 1 | 2 | 0.5828 | 0.5828
61 | 300-9050 | Счетчик горячей воды ВСГ-20 (шт) | 1 | 223.15 |  | 223.15 | 223 |  |  | 223
62 | ТЕР16-05-005-01 | Установка клапанов смесительных диаметром: 25 мм (1 шт) Коэф-ты к позиции: ОЗП=1,15; ЭМ=1,25; ЗПМ=1,25; ТЗ=1,15; ТЗМ=1,25; ОЗП=1,2; ЭМ=1,2; ЗПМ=1,2; ТЗ=1,2; ТЗМ=1,2; ОЗП=1,03; ЭМ=1,03; ЗПМ=1,03; ТЗ=1,03; ТЗМ=1,03 | 1 | 396,51 10,14 | 4.87 | 381.5 | 397 | 10 | 5 | 382 | 1.3219 | 1.3219
63 | ТЕР18-06-002-02 | Установка грязевиков наружным диаметром патрубков: до 57 мм (1 шт.) Коэф-ты к позиции: ОЗП=1,15; ЭМ=1,25; ЗПМ=1,25; ТЗ=1,15; ТЗМ=1,25; ОЗП=1,2; ЭМ=1,2; ЗПМ=1,2; ТЗ=1,2; ТЗМ=1,2; ОЗП=1,03; ЭМ=1,03; ЗПМ=1,03; ТЗ=1,03; ТЗМ=1,03 | 2 | 657,1 30,66 | 13,59 0,16 | 612.85 | 1314 | 61 | 27 | 1226 | 4.0936 | 8.1872
64 | ТЕР18-06-005-01 | Установка элеваторов номером: 1, 2 (10 шт.) Коэф-ты к позиции: ОЗП=1,15; ЭМ=1,25; ЗПМ=1,25; ТЗ=1,15; ТЗМ=1,25; ОЗП=1,2; ЭМ=1,2; ЗПМ=1,2; ТЗ=1,2; ТЗМ=1,2; ОЗП=1,03; ЭМ=1,03; ЗПМ=1,03; ТЗ=1,03; ТЗМ=1,03 | 1 | 8213,85 241,39 | 124,66 0,63 | 7847.8 | 8214 | 241 | 125 1 | 7848 | 30.6738 | 30.6738
65 | ФЕРм12-10-001-04 | Бобышки, штуцеры на условное давление: Закладное устройство для установки поверхностных приборов - прижим (100 шт.) Коэф-ты к позиции: ОЗП=1,2; ЭМ=1,2; ЗПМ=1,2; ТЗ=1,2; ТЗМ=1,2 | 0.04 | 1607,3 1292,93 | 294.06 | 20.31 | 64 | 52 | 12 |  | 134.4 | 5.376
66 |  | Комплект монтажных присоединений для счетчика (шт) | 2 | 17.9 |  | 17.9 | 36 |  |  | 36
67 |  | Гильза защитная (шт) | 2 | 2.44 |  | 2.44 | 5 |  |  | 5
68 | ТЕР16-02-005-02 | Прокладка трубопроводов отопления и водоснабжения из стальных электросварных труб диаметром: 50 мм (100 м трубопровода) Коэф-ты к позиции: ОЗП=1,15; ЭМ=1,25; ЗПМ=1,25; ТЗ=1,15; ТЗМ=1,25; ОЗП=1,2; ЭМ=1,2; ЗПМ=1,2; ТЗ=1,2; ТЗМ=1,2; ОЗП=1,03; ЭМ=1,03; ЗПМ=1,03; ТЗ=1,03; ТЗМ=1,03 | 0.09 | 5150,31 680,47 | 205,9 3,03 | 4263.94 | 464 | 61 | 19 | 384 | 86.4638 | 7.7817
69 | ТЕР16-02-005-04 | Прокладка трубопроводов отопления и водоснабжения из стальных электросварных труб диаметром: 80 мм (100 м трубопровода) Коэф-ты к позиции: ОЗП=1,15; ЭМ=1,25; ЗПМ=1,25; ТЗ=1,15; ТЗМ=1,25; ОЗП=1,2; ЭМ=1,2; ЗПМ=1,2; ТЗ=1,2; ТЗМ=1,2; ОЗП=1,03; ЭМ=1,03; ЗПМ=1,03; ТЗ=1,03; ТЗМ=1,03 | 0.003 | 7617,99 892,10 | 355,54 5,91 | 6370.35 | 23 | 3 | 1 | 19 | 113.3566 | 0.3401
70 |  | Переход К76*57 (шт) | 2 | 13.52 |  | 13.52 | 27 |  |  | 27
71 |  | Переход К76*25 (шт) | 2 | 10.68 |  | 10.68 | 21 |  |  | 21
72 | ТЕР16-02-002-02 | Прокладка трубопроводов водоснабжения из стальных водогазопроводных оцинкованных труб диаметром: 20 мм (100 м трубопровода) Коэф-ты к позиции: ОЗП=1,15; ЭМ=1,25; ЗПМ=1,25; ТЗ=1,15; ТЗМ=1,25; ОЗП=1,2; ЭМ=1,2; ЗПМ=1,2; ТЗ=1,2; ТЗМ=1,2; ОЗП=1,03; ЭМ=1,03; ЗПМ=1,03; ТЗ=1,03; ТЗМ=1,03 | 0.025 | 3843,89 408,35 | 97,9 2,40 | 3337.64 | 96 | 10 | 2 | 84 | 52.6913 | 1.3173
73 | ТЕР16-02-002-03 | Прокладка трубопроводов водоснабжения из стальных водогазопроводных оцинкованных труб диаметром: 25 мм (100 м трубопровода) Коэф-ты к позиции: ОЗП=1,15; ЭМ=1,25; ЗПМ=1,25; ТЗ=1,15; ТЗМ=1,25; ОЗП=1,2; ЭМ=1,2; ЗПМ=1,2; ТЗ=1,2; ТЗМ=1,2; ОЗП=1,03; ЭМ=1,03; ЗПМ=1,03; ТЗ=1,03; ТЗМ=1,03 | 0.01 | 4153,66 408,35 | 97,9 2,40 | 3647.41 | 42 | 4 | 1 | 37 | 52.6913 | 0.5269
Итого прямые затраты по разделу в ценах 2001г. | [6 empty] | 16943 | 643 | 266 1 | 16034 |  | 82.77
Итого прямые затраты по разделу с учетом индексов, в текущих ценах | [6 empty] | 72581 | 4539 | 859 7 | 67183 |  | 82.77
Накладные расходы | [6 empty] | 4801
Сметная прибыль | [6 empty] | 3168
Итоги по разделу 6 Тепловой пункт-монтаж :
Итоги по Строительным работам
Сантехнические работы - внутренние (трубопроводы, водопровод, канализация, отопление, газоснабжение, вентиляция и кондиционирование воздуха):
Итого Поз. 50, 52, 56, 58-60, 62-64, 68-69, 72-73 | [6 empty] | 13822 | 591 | 254 1 | 12977 |  | 77.4
Всего с учетом " ОЗП=7,06; ЭМ=3,23; ЗПМ=7,06; МАТ=4,19" | [6 empty] | 59366 | 4172 | 820 7 | 54374 |  | 77.4
Накладные расходы 128%*0,9*0,94 ФОТ (от 4 179) | [6 empty] | 4525
Сметная прибыль 83%*0,85 ФОТ (от 4 179) | [6 empty] | 2948
Итого c накладными и см. прибылью | [6 empty] | 66839 |  |  |  |  | 77.4
Материалы:
Итого Поз. 51, 53-55, 57, 61, 66-67, 70-71 | [6 empty] | 3057 |  |  | 3057
Всего с учетом " ОЗП=7,06; ЭМ=3,23; ЗПМ=7,06; МАТ=4,19" | [6 empty] | 12809 |  |  | 12809
Итого | [6 empty] | 79648 |  |  |  |  | 77.4
Итоги по Монтажным работам
Итого Поз. 65 | [6 empty] | 64 | 52 | 12 |  |  | 5.38
Всего с учетом " ОЗП=7,06; ЭМ=3,23; ЗПМ=7,06; МАТ=4,19" | [6 empty] | 406 | 367 | 39 |  |  | 5.38
Накладные расходы 80%*0,94 ФОТ (от 367) | [6 empty] | 276
Сметная прибыль 60% ФОТ (от 367) | [6 empty] | 220
Итого c накладными и см. прибылью | [6 empty] | 902 |  |  |  |  | 5.38
Итого | [6 empty] | 80550 |  |  |  |  | 82.77
В том числе:
Материалы | [6 empty] | 67183
Машины и механизмы | [6 empty] | 859
ФОТ | [6 empty] | 4546
Накладные расходы | [6 empty] | 4801
Сметная прибыль | [6 empty] | 3168
Итого по разделу 6 Тепловой пункт-монтаж | [6 empty] | 80550 |  |  |  |  | 82.77
Раздел 7.
74 | ТЕР16-07-005-01 | Гидравлическое испытание трубопроводов систем отопления, водопровода и горячего водоснабжения диаметром: до 50 мм (100 м трубопровода) Коэф-ты к позиции: ОЗП=1,15; ЭМ=1,25; ЗПМ=1,25; ТЗ=1,15; ТЗМ=1,25; ОЗП=1,2; ЭМ=1,2; ЗПМ=1,2; ТЗ=1,2; ТЗМ=1,2 | 0.125 | 137,06 64,78 | 67.37 | 4.91 | 17 | 8 | 8 | 1 | 6.9138 | 0.8642
75 | ТЕР16-07-005-02 | Гидравлическое испытание трубопроводов систем отопления, водопровода и горячего водоснабжения диаметром: до 100 мм (100 м трубопровода) Коэф-ты к позиции: ОЗП=1,15; ЭМ=1,25; ЗПМ=1,25; ТЗ=1,15; ТЗМ=1,25; ОЗП=1,2; ЭМ=1,2; ЗПМ=1,2; ТЗ=1,2; ТЗМ=1,2 | 0.003 | 145,63 64,78 | 67.37 | 13.48 |  |  |  |  | 6.9138 | 0.0207
76 | ТЕР15-04-030-03 | Масляная окраска металлических поверхностей стальных балок, труб диаметром более 50 мм и т.п., количество окрасок 2 (100 м2 окрашиваемой поверхности (нормы 1-4), 100 м2 изолированной поверхно) Коэф-ты к позиции: ОЗП=1,15; ЭМ=1,25; ЗПМ=1,25; ТЗ=1,15; ТЗМ=1,25; ОЗП=1,2; ЭМ=1,2; ЗПМ=1,2; ТЗ=1,2; ТЗМ=1,2 | 0.001 | 879,31 399,38 | 4,84 0,85 | 475.09 | 1 |  |  | 1 | 56.0142 | 0.056
77 | ТЕР15-04-030-04 | Масляная окраска металлических поверхностей решеток, переплетов, труб диаметром менее 50 мм и т.п., количество окрасок 2 (100 м2 окрашиваемой поверхности (нормы 1-4), 100 м2 изолированной поверхно) Коэф-ты к позиции: ОЗП=1,15; ЭМ=1,25; ЗПМ=1,25; ТЗ=1,15; ТЗМ=1,25; ОЗП=1,2; ЭМ=1,2; ЗПМ=1,2; ТЗ=1,2; ТЗМ=1,2 | 0.0283 | 1179,12 699,19 | 4,84 0,85 | 475.09 | 33 | 20 |  | 13 | 98.0628 | 2.7752
Итого прямые затраты по разделу в ценах 2001г. | [6 empty] | 51 | 28 | 8 | 15 |  | 3.72
Итого прямые затраты по разделу с учетом индексов, в текущих ценах | [6 empty] | 286 | 197 | 26 | 63 |  | 3.72
Накладные расходы | [6 empty] | 186
Сметная прибыль | [6 empty] | 106
Итоги по разделу 7 :
Сантехнические работы - внутренние (трубопроводы, водопровод, канализация, отопление, газоснабжение, вентиляция и кондиционирование воздуха):
Итого Поз. 74-75 | [6 empty] | 17 | 8 | 8 | 1 |  | 0.88
Всего с учетом " ОЗП=7,06; ЭМ=3,23; ЗПМ=7,06; МАТ=4,19" | [6 empty] | 86 | 56 | 26 | 4 |  | 0.88
Накладные расходы 128%*0,9*0,94 ФОТ (от 56) | [6 empty] | 61
Сметная прибыль 83%*0,85 ФОТ (от 56) | [6 empty] | 40
Итого c накладными и см. прибылью | [6 empty] | 187 |  |  |  |  | 0.88
Отделочные работы:
Итого Поз. 76-77 | [6 empty] | 34 | 20 |  | 14 |  | 2.83
Всего с учетом " ОЗП=7,06; ЭМ=3,23; ЗПМ=7,06; МАТ=4,19" | [6 empty] | 200 | 141 |  | 59 |  | 2.83
Накладные расходы 105%*0,9*0,94 ФОТ (от 141) | [6 empty] | 125
Сметная прибыль 55%*0,85 ФОТ (от 141) | [6 empty] | 66
Итого c накладными и см. прибылью | [6 empty] | 391 |  |  |  |  | 2.83
Итого | [6 empty] | 578 |  |  |  |  | 3.72
В том числе:
Материалы | [6 empty] | 63
Машины и механизмы | [6 empty] | 26
ФОТ | [6 empty] | 197
Накладные расходы | [6 empty] | 186
Сметная прибыль | [6 empty] | 106
Итого по разделу 7 | [6 empty] | 578 |  |  |  |  | 3.72
Раздел 8. Демонтаж отопление
78 | ТЕРр65-19-01 | Демонтаж радиаторов весом до: 80 кг (100 шт.) | 0.44 | 774,37 697,40 | 76,97 20,00 |  | 341 | 307 | 34 9 |  | 110 | 48.4
79 | ТЕРр65-14-01 | Разборка трубопроводов из водогазопроводных труб в зданиях и сооружениях на резьбе диаметром до: 32 мм (100 м трубопроводов) | 4 | 259,69 259,69 |  |  | 1039 | 1039 |  |  | 37.8 | 151.2
Итого прямые затраты по разделу в ценах 2001г. | [6 empty] | 1380 | 1346 | 34 9 |  |  | 199.6
Итого прямые затраты по разделу с учетом индексов, в текущих ценах | [6 empty] | 9613 | 9503 | 110 64 |  |  | 199.6
Накладные расходы | [6 empty] | 6655
Сметная прибыль | [6 empty] | 4784
Итоги по разделу 8 Демонтаж отопление :
Итого Поз. 78-79 | [6 empty] | 1380 | 1346 | 34 9 |  |  | 199.6
Всего с учетом " ОЗП=7,06; ЭМ=3,23; ЗПМ=7,06; МАТ=4,19" | [6 empty] | 9613 | 9503 | 110 64 |  |  | 199.6
Накладные расходы 74%*0,94 ФОТ (от 9 567) | [6 empty] | 6655
Сметная прибыль 50% ФОТ (от 9 567) | [6 empty] | 4784
Итого c накладными и см. прибылью | [6 empty] | 21052 |  |  |  |  | 199.6
В том числе:
Машины и механизмы | [6 empty] | 110
ФОТ | [6 empty] | 9567
Накладные расходы | [6 empty] | 6655
Сметная прибыль | [6 empty] | 4784
Итого по разделу 8 Демонтаж отопление | [6 empty] | 21052 |  |  |  |  | 199.6
Раздел 9. Отопление
80 | ТЕР18-03-001-01 | Установка радиаторов: чугунных (100 квт радиаторов и конвекторов) Коэф-ты к позиции: ОЗП=1,15; ЭМ=1,25; ЗПМ=1,25; ТЗ=1,15; ТЗМ=1,25; ОЗП=1,2; ЭМ=1,2; ЗПМ=1,2; ТЗ=1,2; ТЗМ=1,2; Новый коэффициент ОЗП=1,03; ЭМ=1,03; ЗПМ=1,03; ТЗ=1,03; ТЗМ=1,03 | 0.5277 | 7686,81 776,87 | 665,7 35,97 | 6244.24 | 4056 | 410 | 351 19 | 3295 | 107.6 | 56.7805
81 | СЦМ-300-0555 | Радиаторы отопительные чугунные марка МС-140, высота полная 588 мм, высота монтажная 500 мм (квт) | -52.77 | 59.23 |  | 59.23 | -3126 |  |  | -3126
82 |  | Радиаторы отопления (секц) | 304 | 71.6 |  | 71.6 | 21766 |  |  | 21766
83 | ТЕР18-07-001-05 | Установка кранов воздушных (1 комплект) Коэф-ты к позиции: ОЗП=1,15; ЭМ=1,25; ЗПМ=1,25; ТЗ=1,15; ТЗМ=1,25; ОЗП=1,2; ЭМ=1,2; ЗПМ=1,2; ТЗ=1,2; ТЗМ=1,2; Новый коэффициент ОЗП=1,03; ЭМ=1,03; ЗПМ=1,03; ТЗ=1,03; ТЗМ=1,03 | 35 | 27,43 1,41 |  | 26.02 | 960 | 49 |  | 911 | 0.1706 | 5.971
84 | ТЕР16-02-001-01 | Прокладка трубопроводов отопления из стальных водогазопроводных неоцинкованных труб диаметром: 15 мм (100 м трубопровода) Коэф-ты к позиции: ОЗП=1,15; ЭМ=1,25; ЗПМ=1,25; ТЗ=1,15; ТЗМ=1,25; ОЗП=1,2; ЭМ=1,2; ЗПМ=1,2; ТЗ=1,2; ТЗМ=1,2; Новый коэффициент ОЗП=1,03; ЭМ=1,03; ЗПМ=1,03; ТЗ=1,03; ТЗМ=1,03 | 0.55 | 2436,22 363,20 | 84,06 2,40 | 1988.96 | 1340 | 200 | 46 1 | 1094 | 46.8636 | 25.775
85 | СЦМ-300-0881 | Узлы укрупненные монтажные (трубопроводы) из стальных водо-газопроводных неоцинкованных труб с гильзами для систем отопления, диаметром 15 мм (м) | -55 | 19.62 |  | 19.62 | -1079 |  |  | -1079
86 | СЦМ-300-0887 | Узлы укрупненные монтажные (трубопроводы) из стальных водо-газопроводных оцинкованных труб с гильзами для водоснабжения, диаметром 15 мм (м) | 55 | 28.92 |  | 28.92 | 1591 |  |  | 1591
87 | ТЕР16-02-001-02 | Прокладка трубопроводов отопления из стальных водогазопроводных неоцинкованных труб диаметром: 20 мм (100 м трубопровода) Коэф-ты к позиции: ОЗП=1,15; ЭМ=1,25; ЗПМ=1,25; ТЗ=1,15; ТЗМ=1,25; ОЗП=1,2; ЭМ=1,2; ЗПМ=1,2; ТЗ=1,2; ТЗМ=1,2; Новый коэффициент ОЗП=1,03; ЭМ=1,03; ЗПМ=1,03; ТЗ=1,03; ТЗМ=1,03 | 0.65 | 2849,8 363,20 | 84,06 2,40 | 2402.54 | 1852 | 236 | 55 2 | 1561 | 46.8636 | 30.4613
88 | СЦМ-300-0882 | Узлы укрупненные монтажные (трубопроводы) из стальных водо-газопроводных неоцинкованных труб с гильзами для систем отопления, диаметром 20 мм (м) | -65 | 23.75 |  | 23.75 | -1544 |  |  | -1544
89 | СЦМ-300-0888 | Узлы укрупненные монтажные (трубопроводы) из стальных водо-газопроводных оцинкованных труб с гильзами для водоснабжения, диаметром 20 мм (м) | 65 | 33.05 |  | 33.05 | 2148 |  |  | 2148
90 | ТЕР16-02-001-03 | Прокладка трубопроводов отопления из стальных водогазопроводных неоцинкованных труб диаметром: 25 мм (100 м трубопровода) Коэф-ты к позиции: ОЗП=1,15; ЭМ=1,25; ЗПМ=1,25; ТЗ=1,15; ТЗМ=1,25; ОЗП=1,2; ЭМ=1,2; ЗПМ=1,2; ТЗ=1,2; ТЗМ=1,2; Новый коэффициент ОЗП=1,03; ЭМ=1,03; ЗПМ=1,03; ТЗ=1,03; ТЗМ=1,03 | 1.55 | 3057,57 363,20 | 84,06 2,40 | 2610.31 | 4739 | 563 | 130 4 | 4046 | 46.8636 | 72.6386
91 | СЦМ-300-0883 | Узлы укрупненные монтажные (трубопроводы) из стальных водо-газопроводных неоцинкованных труб с гильзами для систем отопления, диаметром 25 мм (м) | -155 | 25.82 |  | 25.82 | -4002 |  |  | -4002
92 | СЦМ-300-0889 | Узлы укрупненные монтажные (трубопроводы) из стальных водо-газопроводных оцинкованных труб с гильзами для водоснабжения, диаметром 25 мм (м) | 155 | 36.14 |  | 36.14 | 5602 |  |  | 5602
93 | ТЕР16-02-001-04 | Прокладка трубопроводов отопления из стальных водогазопроводных неоцинкованных труб диаметром: 32 мм (100 м трубопровода) Коэф-ты к позиции: Новый коэффициент ОЗП=1,03; ЭМ=1,03; ЗПМ=1,03; ТЗ=1,03; ТЗМ=1,03 (1-й уровень); ОЗП=1,15; ЭМ=1,25; ЗПМ=1,25; ТЗ=1,15; ТЗМ=1,25 (1-й уровень); ОЗП=1,2; ЭМ=1,2; ЗПМ=1,2; ТЗ=1,2; ТЗМ=1,2 (2-й уровень) | 1.25 | 3367,05 361,82 | 83,57 2,39 | 2921.66 | 4209 | 452 | 104 3 | 3653 | 46.6855 | 58.3569
94 | СЦМ-300-0884 | Узлы укрупненные монтажные (трубопроводы) из стальных водо-газопроводных неоцинкованных труб с гильзами для систем отопления, диаметром 32 мм (м) | -125 | 28.92 |  | 28.92 | -3615 |  |  | -3615
95 | СЦМ-300-0890 | Узлы укрупненные монтажные (трубопроводы) из стальных водо-газопроводных оцинкованных труб с гильзами для водоснабжения, диаметром 32 мм (м) | 125 | 43.37 |  | 43.37 | 5421 |  |  | 5421
96 | СЦМ-300 | Тройник с пробкой (шт.) | 4 | 24.79 |  | 24.79 | 99 |  |  | 99
97 | ТЕР18-07-001-04 | Установка терморегуляторов (1 комплект) Коэф-ты к позиции: ОЗП=1,15; ЭМ=1,25; ЗПМ=1,25; ТЗ=1,15; ТЗМ=1,25; ОЗП=1,2; ЭМ=1,2; ЗПМ=1,2; ТЗ=1,2; ТЗМ=1,2; Новый коэффициент ОЗП=1,03; ЭМ=1,03; ЗПМ=1,03; ТЗ=1,03; ТЗМ=1,03 | 35 | 339,96 3,34 |  | 336.62 | 11899 | 117 |  | 11782 | 0.4406 | 15.421
98 | ТЕР16-07-003-06 | Врезки в действующие внутренние сети трубопроводов отопления и водоснабжения диаметром: 50 мм (1 врезка) Коэф-ты к позиции: ОЗП=1,15; ЭМ=1,25; ЗПМ=1,25; ТЗ=1,15; ТЗМ=1,25; ОЗП=1,2; ЭМ=1,2; ЗПМ=1,2; ТЗ=1,2; ТЗМ=1,2; Новый коэффициент ОЗП=1,03; ЭМ=1,03; ЗПМ=1,03; ТЗ=1,03; ТЗМ=1,03 | 2 | 401,84 70,82 | 12,1 0,16 | 318.92 | 804 | 142 | 24 | 638 | 9.1396 | 18.2792
99 | ТЕР16-07-005-01 | Гидравлическое испытание трубопроводов систем отопления, водопровода и горячего водоснабжения диаметром: до 50 мм (100 м трубопровода) Коэф-ты к позиции: ОЗП=1,15; ЭМ=1,25; ЗПМ=1,25; ТЗ=1,15; ТЗМ=1,25; ОЗП=1,2; ЭМ=1,2; ЗПМ=1,2; ТЗ=1,2; ТЗМ=1,2 | 4 | 137,06 64,78 | 67.37 | 4.91 | 548 | 259 | 269 | 20 | 6.9138 | 27.6552
100 | ТЕР15-04-030-04 | Масляная окраска металлических поверхностей решеток, переплетов, труб диаметром менее 50 мм и т.п., количество окрасок 2 (100 м2 окрашиваемой поверхности (нормы 1-4), 100 м2 изолированной поверхно) Коэф-ты к позиции: ОЗП=1,15; ЭМ=1,25; ЗПМ=1,25; ТЗ=1,15; ТЗМ=1,25; ОЗП=1,2; ЭМ=1,2; ЗПМ=1,2; ТЗ=1,2; ТЗМ=1,2 | 1.3415 | 1179,12 699,19 | 4,84 0,85 | 475.09 | 1582 | 938 | 6 1 | 638 | 98.0628 | 131.5532
101 | ТЕР26-01-022-01 | Изоляция поверхностей трубопроводов штучными изделиями из пенополиуретана (полуцилиндрами и сегментами) (1 м3 изоляции) Коэф-ты к позиции: ОЗП=1,15; ЭМ=1,25; ЗПМ=1,25; ТЗ=1,15; ТЗМ=1,25; ОЗП=1,2; ЭМ=1,2; ЗПМ=1,2; ТЗ=1,2; ТЗМ=1,2 | 5.8668 | 801,67 266,44 | 59,52 9,78 | 475.71 | 4703 | 1563 | 349 57 | 2791 | 38.2812 | 224.5872
102 | 104-9167 | Изделия теплоизоляционные из "Энергофлекса" (м3) | 6.4535 | 981.08 |  | 981.08 | 6331 |  |  | 6331
Итого прямые затраты по разделу в ценах 2001г. | [6 empty] | 66284 | 4929 | 1334 87 | 60021 |  | 667.48
Итого прямые затраты по разделу с учетом индексов, в текущих ценах | [6 empty] | 290594 | 34799 | 4308 614 | 251487 |  | 667.48
Накладные расходы | [6 empty] | 34350
Сметная прибыль | [6 empty] | 22142
Итоги по разделу 9 Отопление :
Сантехнические работы - внутренние (трубопроводы, водопровод, канализация, отопление, газоснабжение, вентиляция и кондиционирование воздуха):
Итоги по Поз. 80, 83-84, 87, 90, 93, 97-98 НР 128%*0,94*0,9 ФОТ; СП 83%*0,85 ФОТ
Итого Поз. 80, 83-84, 87, 90, 93, 97-98 | [6 empty] | 29859 | 2169 | 710 29 | 26980 |  | 283.68
Всего с учетом " ОЗП=7,06; ЭМ=3,23; ЗПМ=7,06; МАТ=4,19" | [6 empty] | 130652 | 15313 | 2293 205 | 113046 |  | 283.68
Накладные расходы 128%*0,94*0,9 ФОТ (от 15 518) | [6 empty] | 16804
Сметная прибыль 83%*0,85 ФОТ (от 15 518) | [6 empty] | 10948
Итого c накладными и см. прибылью | [6 empty] | 158404 |  |  |  |  | 283.68
Итоги по Поз. 99 НР 128%*0,9*0,94 ФОТ; СП 83%*0,85 ФОТ
Итого Поз. 99 | [6 empty] | 548 | 259 | 269 | 20 |  | 27.66
Всего с учетом " ОЗП=7,06; ЭМ=3,23; ЗПМ=7,06; МАТ=4,19" | [6 empty] | 2782 | 1829 | 869 | 84 |  | 27.66
Накладные расходы 128%*0,9*0,94 ФОТ (от 1 829) | [6 empty] | 1981
Сметная прибыль 83%*0,85 ФОТ (от 1 829) | [6 empty] | 1290
Итого c накладными и см. прибылью | [6 empty] | 6053 |  |  |  |  | 27.66
Итого | [6 empty] | 164457 |  |  |  |  | 311.34
Материалы:
Итого Поз. 81-82, 85-86, 88-89, 91-92, 94-96, 102 | [6 empty] | 29592 |  |  | 29592
Всего с учетом " ОЗП=7,06; ЭМ=3,23; ЗПМ=7,06; МАТ=4,19" | [6 empty] | 123990 |  |  | 123990
Отделочные работы:
Итого Поз. 100 | [6 empty] | 1582 | 938 | 6 1 | 638 |  | 131.55
Всего с учетом " ОЗП=7,06; ЭМ=3,23; ЗПМ=7,06; МАТ=4,19" | [6 empty] | 9314 | 6622 | 19 7 | 2673 |  | 131.55
Накладные расходы 105%*0,9*0,94 ФОТ (от 6 629) | [6 empty] | 5889
Сметная прибыль 55%*0,85 ФОТ (от 6 629) | [6 empty] | 3099
Итого c накладными и см. прибылью | [6 empty] | 18302 |  |  |  |  | 131.55
Теплоизоляционные работы:
Итого Поз. 101 | [6 empty] | 4703 | 1563 | 349 57 | 2791 |  | 224.59
Всего с учетом " ОЗП=7,06; ЭМ=3,23; ЗПМ=7,06; МАТ=4,19" | [6 empty] | 23856 | 11035 | 1127 402 | 11694 |  | 224.59
Накладные расходы 100%*0,9*0,94 ФОТ (от 11 437) | [6 empty] | 9676
Сметная прибыль 70%*0,85 ФОТ (от 11 437) | [6 empty] | 6805
Итого c накладными и см. прибылью | [6 empty] | 40337 |  |  |  |  | 224.59
Итого | [6 empty] | 347086 |  |  |  |  | 667.48
В том числе:
Материалы | [6 empty] | 251487
Машины и механизмы | [6 empty] | 4308
ФОТ | [6 empty] | 35413
Накладные расходы | [6 empty] | 34350
Сметная прибыль | [6 empty] | 22142
Итого по разделу 9 Отопление | [6 empty] | 347086 |  |  |  |  | 667.48
Раздел 10. Вентиляция П-1
103 | ТЕР20-06-002-01 | Установка камер приточных типовых без секции орошения производительностью до 10 тыс.м3/час (1 камера) Коэф-ты к позиции: ОЗП=1,15; ЭМ=1,25; ЗПМ=1,25; ТЗ=1,15; ТЗМ=1,25; ОЗП=1,2; ЭМ=1,2; ЗПМ=1,2; ТЗ=1,2; ТЗМ=1,2; Новый коэффициент ОЗП=1,05; ЭМ=1,05; ЗПМ=1,05; ТЗ=1,05; ТЗМ=1,05 | 1 | 844,76 468,68 | 177,26 3,58 | 198.82 | 845 | 469 | 177 4 | 199 | 63.3358 | 63.3358
104 | ООО"Венткомплект" | Канально-приточная установка АПК-3,15-2 (шт.) | 1 | 16945.11 |  | 16945.11 | 16945 |  |  | 16945
105 | ООО"Венткомплект" | Комплект автоматики САУ-1 (шт.) | 1 | 13603.82 |  | 13603.82 | 13604 |  |  | 13604
106 | ООО"Венткомплект" | Шумоглушитель (шт.) | 1 | 1789.98 |  | 1789.98 | 1790 |  |  | 1790
107 | ТЕР16-05-001-02 | Установка вентилей, задвижек, затворов, клапанов обратных, кранов проходных на трубопроводах из стальных труб диаметром: до 50 мм (1 шт) Коэф-ты к позиции: ОЗП=1,15; ЭМ=1,25; ЗПМ=1,25; ТЗ=1,15; ТЗМ=1,25; ОЗП=1,2; ЭМ=1,2; ЗПМ=1,2; ТЗ=1,2; ТЗМ=1,2; Новый коэффициент ОЗП=1,03; ЭМ=1,03; ЗПМ=1,03; ТЗ=1,03; ТЗМ=1,03 | 4 | 105,36 15,27 | 7.53 | 82.56 | 421 | 61 | 30 | 330 | 2.0895 | 8.358
108 | 300-9009 | Кран шаровой полнопроходной Ф32 мм "DANFOSS" (шт) | 4 | 84.01 |  | 84.01 | 336 |  |  | 336
109 | ТЕР18-07-001-05 | Установка кранов воздушных (1 комплект) Коэф-ты к позиции: ОЗП=1,15; ЭМ=1,25; ЗПМ=1,25; ТЗ=1,15; ТЗМ=1,25; ОЗП=1,2; ЭМ=1,2; ЗПМ=1,2; ТЗ=1,2; ТЗМ=1,2; Новый коэффициент ОЗП=1,03; ЭМ=1,03; ЗПМ=1,03; ТЗ=1,03; ТЗМ=1,03 | 2 | 27,43 1,41 |  | 26.02 | 55 | 3 |  | 52 | 0.1706 | 0.3412
110 | ТЕР18-06-003-10 | Установка воздухоотводчиков (1 шт.) Коэф-ты к позиции: ОЗП=1,15; ЭМ=1,25; ЗПМ=1,25; ТЗ=1,15; ТЗМ=1,25; ОЗП=1,2; ЭМ=1,2; ЗПМ=1,2; ТЗ=1,2; ТЗМ=1,2; Новый коэффициент ОЗП=1,03; ЭМ=1,03; ЗПМ=1,03; ТЗ=1,03; ТЗМ=1,03 | 2 | 119,06 18,10 | 14,26 0,32 | 86.7 | 238 | 36 | 29 1 | 173 | 2.3595 | 4.719
111 | ТЕР16-02-002-01 | Прокладка трубопроводов водоснабжения из стальных водогазопроводных оцинкованных труб диаметром: 15 мм (100 м трубопровода) Коэф-ты к позиции: ОЗП=1,15; ЭМ=1,25; ЗПМ=1,25; ТЗ=1,15; ТЗМ=1,25; ОЗП=1,2; ЭМ=1,2; ЗПМ=1,2; ТЗ=1,2; ТЗМ=1,2 | 0.01 | 3415,57 396,46 | 95,05 2,33 | 2924.06 | 34 | 4 | 1 | 29 | 51.1566 | 0.5116
112 | ТЕР16-02-002-04 | Прокладка трубопроводов водоснабжения из стальных водогазопроводных оцинкованных труб диаметром: 32 мм (100 м трубопровода) Коэф-ты к позиции: ОЗП=1,15; ЭМ=1,25; ЗПМ=1,25; ТЗ=1,15; ТЗМ=1,25; ОЗП=1,2; ЭМ=1,2; ЗПМ=1,2; ТЗ=1,2; ТЗМ=1,2 | 0.2 | 4863,27 396,46 | 95,05 2,33 | 4371.76 | 973 | 79 | 19 | 875 | 51.1566 | 10.2313
113 | ТЕР16-04-002-03 | Прокладка трубопроводов водоснабжения из напорных полиэтиленовых труб низкого давления среднего типа наружным диаметром: 32 мм (100 м трубопровода) Коэф-ты к позиции: ОЗП=1,15; ЭМ=1,25; ЗПМ=1,25; ТЗ=1,15; ТЗМ=1,25; ОЗП=1,2; ЭМ=1,2; ЗПМ=1,2; ТЗ=1,2; ТЗМ=1,2 | 0.2 | 3046,42 1342,99 | 873,64 73,21 | 829.79 | 609 | 269 | 175 15 | 165 | 168.084 | 33.6168
114 | ТЕР20-03-002-01 | Установка вентиляторов канальных массой до 0,025 т (1 вентилятор) Коэф-ты к позиции: ОЗП=1,15; ЭМ=1,25; ЗПМ=1,25; ТЗ=1,15; ТЗМ=1,25; ОЗП=1,2; ЭМ=1,2; ЗПМ=1,2; ТЗ=1,2; ТЗМ=1,2; Новый коэффициент ОЗП=1,05; ЭМ=1,05; ЗПМ=1,05; ТЗ=1,05; ТЗМ=1,05 | 3 | 59,21 44,71 | 12,47 0,17 | 2.03 | 178 | 134 | 37 1 | 7 | 5.767 | 17.301
115 | ООО"Венткомплект" | Вентилятор канальный с электродвигателем ВК-11-3,15-2 (комплект) | 1 | 4177 |  | 4177 | 4177 |  |  | 4177
116 | ООО"Венткомплект" | Вентилятор канальный круглый с электродвигателем ВК-11-1,6-2 (комплект) | 2 | 2505.97 |  | 2505.97 | 5012 |  |  | 5012
117 | ТЕР20-02-005-01 | Установка универсальных приточных диффузор до 250 мм (1 шт.) Коэф-ты к позиции: ОЗП=1,15; ЭМ=1,25; ЗПМ=1,25; ТЗ=1,15; ТЗМ=1,25; ОЗП=1,2; ЭМ=1,2; ЗПМ=1,2; ТЗ=1,2; ТЗМ=1,2; Новый коэффициент ОЗП=1,05; ЭМ=1,05; ЗПМ=1,05; ТЗ=1,05; ТЗМ=1,05 | 40 | 30,44 12,77 | 2.84 | 14.83 | 1218 | 511 | 114 | 593 | 1.7678 | 70.712
118 | ООО"Венткомплект" | Приточные диффузоры DVS-P100 (шт.) | 10 | 63.25 |  | 63.25 | 633 |  |  | 633
119 |  | Приточные диффузоры DVS-P125 (шт.) | 18 | 64.44 |  | 64.44 | 1160 |  |  | 1160
120 |  | Вытяжные диффузоры DVS-P100 (шт.) | 6 | 63.25 |  | 63.25 | 380 |  |  | 380
121 |  | Вытяжные диффузоры DVS-P125 (шт.) | 9 | 64.44 |  | 64.44 | 580 |  |  | 580
122 | ТЕР20-02-003-10 | Установка решеток жалюзийных стальных щелевых регулирующих (Р) номер 150 размер 150х150 мм (1 решетка) Коэф-ты к позиции: ОЗП=1,15; ЭМ=1,25; ЗПМ=1,25; ТЗ=1,15; ТЗМ=1,25; ОЗП=1,2; ЭМ=1,2; ЗПМ=1,2; ТЗ=1,2; ТЗМ=1,2; Новый коэффициент ОЗП=1,05; ЭМ=1,05; ЗПМ=1,05; ТЗ=1,05; ТЗМ=1,05 | 33 | 30,25 11,20 | 9.68 | 9.37 | 998 | 370 | 319 | 309 | 1.5504 | 51.1632
123 | СЦМ-300-0602 | Решетки щелевые регулирующие марка Р-150, размер 150х150 мм (м2) | -0.66 | 358.43 |  | 358.43 | -237 |  |  | -237
124 | ООО"Венткомплект" | Решетки регулируемые 150*100 АМР (шт) | 33 | 156.8 |  | 156.8 | 5174 |  |  | 5174
125 | ТЕР20-01-001-02 | Прокладка воздуховодов из листовой, оцинкованной стали и алюминия класса Н (нормальные) толщиной 0,5 мм, периметром до 600 мм (100 м2 поверхности воздуховодов) Коэф-ты к позиции: ОЗП=1,15; ЭМ=1,25; ЗПМ=1,25; ТЗ=1,15; ТЗМ=1,25; ОЗП=1,2; ЭМ=1,2; ЗПМ=1,2; ТЗ=1,2; ТЗМ=1,2; Новый коэффициент ОЗП=1,05; ЭМ=1,05; ЗПМ=1,05; ТЗ=1,05; ТЗМ=1,05 | 0.9412 | 2399,62 1714,76 | 248,21 8,48 | 436.65 | 2259 | 1614 | 234 8 | 411 | 243.2291 | 228.9272
126 | 300-1774 | Воздуховоды металлические (м2) | 92.8 | 210.02 |  | 210.02 | 19490 |  |  | 19490
127 | 300-9066 | Воздуховоды металлические-переход 150*100-150*150 (шт) | 4 | 114.56 |  | 114.56 | 458 |  |  | 458
128 | 300-9170 | Клапаны-дроссель 150х100 (шт.) | 3 | 193.33 |  | 193.33 | 580 |  |  | 580
129 | 300-9170 | Клапаны-дроссель 150х150 (шт.) | 4 | 138.42 |  | 138.42 | 554 |  |  | 554
130 | 300-9240 | Крепления (кг) | 61.178 | 34.75 |  | 34.75 | 2126 |  |  | 2126
131 | ТЕР20-01-001-03 | Прокладка воздуховодов из листовой, оцинкованной стали и алюминия класса Н (нормальные) толщиной 0,5 мм, периметром 800, 1000 мм (100 м2 поверхности воздуховодов) Коэф-ты к позиции: ОЗП=1,15; ЭМ=1,25; ЗПМ=1,25; ТЗ=1,15; ТЗМ=1,25; ОЗП=1,2; ЭМ=1,2; ЗПМ=1,2; ТЗ=1,2; ТЗМ=1,2; Новый коэффициент ОЗП=1,05; ЭМ=1,05; ЗПМ=1,05; ТЗ=1,05; ТЗМ=1,05 | 0.24615 | 2204,85 1570,01 | 198,59 6,68 | 436.25 | 543 | 386 | 49 2 | 108 | 222.6968 | 54.8168
132 | 300-9170 | Клапаны-дроссель 200х200 (шт.) | 2 | 179.95 |  | 179.95 | 360 |  |  | 360
133 | 300-1778 | Воздуховоды металлические (м2) | 92.8 | 195.41 |  | 195.41 | 18134 |  |  | 18134
134 | 300-9066 | Воздуховоды металлические-переход 200*200-150*150 (шт) | 2 | 112.17 |  | 112.17 | 224 |  |  | 224
135 | 300-9066 | Воздуховоды металлические-переход 200*200-150*100 (шт) | 1 | 107.4 |  | 107.4 | 107 |  |  | 107
136 | 300-9240 | Крепления (кг) | 16.25 | 34.75 |  | 34.75 | 565 |  |  | 565
137 | ТЕР20-01-001-10 | Прокладка воздуховодов из листовой, оцинкованной стали и алюминия класса Н (нормальные) толщиной 0,7 мм, периметром от 1100 до 1600 мм (100 м2 поверхности воздуховодов) Коэф-ты к позиции: ОЗП=1,15; ЭМ=1,25; ЗПМ=1,25; ТЗ=1,15; ТЗМ=1,25; ОЗП=1,2; ЭМ=1,2; ЗПМ=1,2; ТЗ=1,2; ТЗМ=1,2; Новый коэффициент ОЗП=1,05; ЭМ=1,05; ЗПМ=1,05; ТЗ=1,05; ТЗМ=1,05 | 0.8057 | 1934,22 1358,46 | 185,58 6,18 | 390.18 | 1558 | 1095 | 150 5 | 313 | 192.688 | 155.2487
138 | 300-9066 | Воздуховоды металлические (м2) | 92.8 | 207.64 |  | 207.64 | 19269 |  |  | 19269
139 | 300-9066 | Воздуховоды металлические-переход 350*200-200*200 (шт) | 2 | 136.04 |  | 136.04 | 272 |  |  | 272
140 | 300-9066 | Воздуховоды металлические-переход 450*450-500*200 (шт) | 1 | 186.16 |  | 186.16 | 186 |  |  | 186
141 | 300-9066 | Воздуховоды металлические-переход 500*200-300*300 (шт) | 1 | 164.5 |  | 164.5 | 165 |  |  | 165
142 | 300-9170 | Клапаны-дроссель 350х200 (шт.) | 33 | 262.53 |  | 262.53 | 8663 |  |  | 8663
143 | 300-9240 | Крепления (кг) | 98.82 | 34.75 |  | 34.75 | 3434 |  |  | 3434
144 | ТЕР20-02-010-01 | Установка зонтов над шахтами из листовой стали прямоугольного сечения периметром 1000 мм (1 зонт) Коэф-ты к позиции: ОЗП=1,15; ЭМ=1,25; ЗПМ=1,25; ТЗ=1,15; ТЗМ=1,25; ОЗП=1,2; ЭМ=1,2; ЗПМ=1,2; ТЗ=1,2; ТЗМ=1,2; Новый коэффициент ОЗП=1,05; ЭМ=1,05; ЗПМ=1,05; ТЗ=1,05; ТЗМ=1,05 | 2 | 11,93 6,87 | 2.9 | 2.16 | 24 | 14 | 6 | 4 | 0.9274 | 1.8548
145 | 300-9548 | Зонты стальные вентиляционных систем 150*150 (шт.) | 2 | 267.3 |  | 267.3 | 535 |  |  | 535
146 | ТЕР20-02-010-02 | Установка зонтов над шахтами из листовой стали прямоугольного сечения периметром 1300 мм (1 зонт) Коэф-ты к позиции: ОЗП=1,15; ЭМ=1,25; ЗПМ=1,25; ТЗ=1,15; ТЗМ=1,25; ОЗП=1,2; ЭМ=1,2; ЗПМ=1,2; ТЗ=1,2; ТЗМ=1,2; Новый коэффициент ОЗП=1,05; ЭМ=1,05; ЗПМ=1,05; ТЗ=1,05; ТЗМ=1,05 | 1 | 17,44 10,72 | 3.51 | 3.21 | 17 | 11 | 4 | 2 | 1.449 | 1.449
147 | 300-9548 | Зонты стальные вентиляционных систем 300*300 (шт.) | 1 | 239.86 |  | 239.86 | 240 |  |  | 240
148 | ТЕР16-07-005-01 | Гидравлическое испытание трубопроводов систем отопления, водопровода и горячего водоснабжения диаметром: до 50 мм (100 м трубопровода) Коэф-ты к позиции: ОЗП=1,15; ЭМ=1,25; ЗПМ=1,25; ТЗ=1,15; ТЗМ=1,25; ОЗП=1,2; ЭМ=1,2; ЗПМ=1,2; ТЗ=1,2; ТЗМ=1,2 | 0.41 | 137,06 64,78 | 67.37 | 4.91 | 56 | 27 | 28 | 1 | 6.9138 | 2.8347
149 | ТЕР15-04-030-04 | Масляная окраска металлических поверхностей решеток, переплетов, труб диаметром менее 50 мм и т.п., количество окрасок 2 (100 м2 окрашиваемой поверхности (нормы 1-4), 100 м2 изолированной поверхно) Коэф-ты к позиции: ОЗП=1,15; ЭМ=1,25; ЗПМ=1,25; ТЗ=1,15; ТЗМ=1,25; ОЗП=1,2; ЭМ=1,2; ЗПМ=1,2; ТЗ=1,2; ТЗМ=1,2 | 0.0371 | 1179,12 699,19 | 4,84 0,85 | 475.09 | 44 | 26 |  | 18 | 98.0628 | 3.6381
Итого прямые затраты по разделу в ценах 2001г. | [6 empty] | 134986 | 5109 | 1372 36 | 128505 |  | 709.06
Итого прямые затраты по разделу с учетом индексов, в текущих ценах | [6 empty] | 578937 | 36070 | 4432 254 | 538435 |  | 709.06
Накладные расходы | [6 empty] | 39299
Сметная прибыль | [6 empty] | 25583
Итоги по разделу 10 Вентиляция П-1 :
Сантехнические работы - внутренние (трубопроводы, водопровод, канализация, отопление, газоснабжение, вентиляция и кондиционирование воздуха):
Итого Поз. 103, 107, 109-114, 117, 122, 125, 131, 137, 144, 146, 148 | [6 empty] | 10026 | 5083 | 1372 36 | 3571 |  | 705.42
Всего с учетом " ОЗП=7,06; ЭМ=3,23; ЗПМ=7,06; МАТ=4,19" | [6 empty] | 55280 | 35886 | 4432 254 | 14962 |  | 705.42
Накладные расходы 128%*0,9*0,94 ФОТ (от 36 140) | [6 empty] | 39136
Сметная прибыль 83%*0,85 ФОТ (от 36 140) | [6 empty] | 25497
Итого c накладными и см. прибылью | [6 empty] | 119913 |  |  |  |  | 705.42
Материалы:
Итого Поз. 104-106, 108, 115-116, 118-121, 123-124, 126-130, 132-136, 138-143, 145, 147 | [6 empty] | 124916 |  |  | 124916
Всего с учетом " ОЗП=7,06; ЭМ=3,23; ЗПМ=7,06; МАТ=4,19" | [6 empty] | 523398 |  |  | 523398
Отделочные работы:
Итого Поз. 149 | [6 empty] | 44 | 26 |  | 18 |  | 3.64
Всего с учетом " ОЗП=7,06; ЭМ=3,23; ЗПМ=7,06; МАТ=4,19" | [6 empty] | 259 | 184 |  | 75 |  | 3.64
Накладные расходы 105%*0,9*0,94 ФОТ (от 184) | [6 empty] | 163
Сметная прибыль 55%*0,85 ФОТ (от 184) | [6 empty] | 86
Итого c накладными и см. прибылью | [6 empty] | 508 |  |  |  |  | 3.64
Итого | [6 empty] | 643819 |  |  |  |  | 709.06
В том числе:
Материалы | [6 empty] | 538435
Машины и механизмы | [6 empty] | 4432
ФОТ | [6 empty] | 36324
Накладные расходы | [6 empty] | 39299
Сметная прибыль | [6 empty] | 25583
Итого по разделу 10 Вентиляция П-1 | [6 empty] | 643819 |  |  |  |  | 709.06
Раздел 11. Электроснабжение
150 | ФЕРм08-03-572-01 | Блок управления открытого исполнения высотой и шириной до 1000х800 мм, устанавливаемый на: стене (шт.) Коэф-ты к позиции: ОЗП=1,2; ЭМ=1,2; ЗПМ=1,2; ТЗ=1,2; ТЗМ=1,2; ОЗП=0,81; ЭМ=1,06; ЗПМ=0,81; МАТ=0,99 | 1 | 310,12 22,36 | 49,43 1,84 | 238.33 | 310 | 22 | 49 2 | 239 | 2.784 | 2.784
151 |  | Бокс навесной ЩМП-5 (шт) | 1 | 107.4 |  | 107.4 | 107 |  |  | 107
152 | ФЕРм08-03-521-15 | Рубильник на плите с центральной или боковой рукояткой или управлением штангой, устанавливаемый на металлическом основании, трехполюсный на ток, А, до: 250 (шт.) Коэф-ты к позиции: ОЗП=1,2; ЭМ=1,2; ЗПМ=1,2; ТЗ=1,2; ТЗМ=1,2; ОЗП=0,81; ЭМ=1,06; ЗПМ=0,81; МАТ=0,99 | 1 | 214,36 29,10 | 3,17 0,05 | 182.09 | 214 | 29 | 3 | 182 | 3.372 | 3.372
153 |  | Рубильник ВР32-35 250 А (шт) | 1 | 213.84 |  | 213.84 | 214 |  |  | 214
154 | ФЕРм08-03-526-02 | Выключатели установочные автоматические (автоматы) или неавтоматические. Автомат одно-, двух-, трехполюсный, устанавливаемый на конструкции на стене или колонне, на ток, А, до: 100 (шт.) Коэф-ты к позиции: ОЗП=1,2; ЭМ=1,2; ЗПМ=1,2; ТЗ=1,2; ТЗМ=1,2; ОЗП=0,81; ЭМ=1,06; ЗПМ=0,81; МАТ=0,99 | 1 | 309,46 21,47 | 4,06 0,06 | 283.93 | 309 | 21 | 4 | 284 | 2.784 | 2.784
155 |  | Выключатель автоматический ВА47-100 40А (шт) | 1 | 92.12 |  | 92.12 | 92 |  |  | 92
156 | ФЕРм08-03-600-02 | Счетчики, устанавливаемые на готовом основании: трехфазные (шт.) Коэф-ты к позиции: ОЗП=1,2; ЭМ=1,2; ЗПМ=1,2; ТЗ=1,2; ТЗМ=1,2; ОЗП=0,81; ЭМ=1,06; ЗПМ=0,81; МАТ=0,99 | 1 | 11,72 8,39 | 2,94 0,14 | 0.39 | 12 | 8 | 3 | 1 | 1.044 | 1.044
157 |  | Счетчик "Меркурий-230 ART01PC"5-50А (шт) | 1 | 1078.76 |  | 1078.76 | 1079 |  |  | 1079
158 | ФЕРм08-03-526-01 | Выключатели установочные автоматические (автоматы) или неавтоматические. Автомат одно-, двух-, трехполюсный, устанавливаемый на конструкции на стене или колонне, на ток, А, до: 25 (шт.) Коэф-ты к позиции: ОЗП=1,2; ЭМ=1,2; ЗПМ=1,2; ТЗ=1,2; ТЗМ=1,2; ОЗП=0,81; ЭМ=1,06; ЗПМ=0,81; МАТ=0,99 | 64 | 279,29 14,43 | 2,9 0,03 | 261.96 | 17875 | 924 | 186 2 | 16765 | 1.872 | 119.808
159 |  | Выключатель автоматический ВА4729-1 25А (шт) | 1 | 17.9 |  | 17.9 | 18 |  |  | 18
160 |  | Выключатель автоматический ВА4729-3 25А (шт) | 4 | 17.9 |  | 17.9 | 72 |  |  | 72
161 |  | Выключатель автоматический ВА4729-3 16А (шт) | 1 | 17.9 |  | 17.9 | 18 |  |  | 18
162 |  | Выключатель автоматический ВА4729-1 16А (шт) | 6 | 17.9 |  | 17.9 | 107 |  |  | 107
163 |  | Выключатель автоматический ВА4729-3 20А (шт) | 3 | 18.14 |  | 18.14 | 54 |  |  | 54
164 |  | Выключатель автоматический ВА4729-1 10А (шт) | 18 | 18.14 |  | 18.14 | 327 |  |  | 327
165 |  | Выключатель комбинированный ВК322-10В.331 10А,30мА (шт) | 9 | 52.98 |  | 52.98 | 477 |  |  | 477
166 |  | Выключатель комбинированный ВК322-16В.331 16А,30мА (шт) | 19 | 58.71 |  | 58.71 | 1115 |  |  | 1115
167 |  | Выключатель дифференциальный АД-14 16А,30мА (шт) | 3 | 19.09 |  | 19.09 | 57 |  |  | 57
168 | ФЕРм08-03-526-02 | Выключатели установочные автоматические (автоматы) или неавтоматические. Автомат одно-, двух-, трехполюсный, устанавливаемый на конструкции на стене или колонне, на ток, А, до: 100 (шт.) Коэф-ты к позиции: ОЗП=1,2; ЭМ=1,2; ЗПМ=1,2; ТЗ=1,2; ТЗМ=1,2; ОЗП=0,81; ЭМ=1,06; ЗПМ=0,81; МАТ=0,99 | 1 | 309,46 21,47 | 4,06 0,06 | 283.93 | 309 | 21 | 4 | 284 | 2.784 | 2.784
169 |  | Выключатель автоматический ВА4729-3 32А (шт) | 1 | 18.14 |  | 18.14 | 18 |  |  | 18
170 | ФЕРм08-03-574-02 | Разводка по устройствам и подключение жил кабелей или проводов внешней сети к блокам зажимов и к зажимам аппаратов и приборов, установленных на устройствах. Кабели или провода, сечение, мм2, до: 16 (100 жил) Коэф-ты к позиции: ОЗП=1,2; ЭМ=1,2; ЗПМ=1,2; ТЗ=1,2; ТЗМ=1,2; ОЗП=0,81; ЭМ=1,06; ЗПМ=0,81; МАТ=0,99 | 3.22 | 3210,92 334,58 | 20,16 0,14 | 2856.18 | 10339 | 1077 | 65 | 9197 | 41.64 | 134.0808
171 |  | Шина N (шт) | 6 | 7.8 |  | 7.8 | 47 |  |  | 47
172 |  | Шина РЕ (шт) | 6 | 6.69 |  | 6.69 | 40 |  |  | 40
173 | ФЕРм08-02-405-01 | Провод по установленным стальным конструкциям и панелям, сечение, мм2, до: 16 (100 м) Коэф-ты к позиции: ОЗП=1,2; ЭМ=1,2; ЗПМ=1,2; ТЗ=1,2; ТЗМ=1,2; ОЗП=0,81; ЭМ=1,06; ЗПМ=0,81; МАТ=0,99 | 0.83 | 1586,67 350,31 | 286,08 3,29 | 950.28 | 1317 | 291 | 237 3 | 789 | 45.96 | 38.1468
174 |  | Провод ПВ1 10 м2 (м) | 25 | 2.33 |  | 2.33 | 58 |  |  | 58
175 |  | Провод ПВ1 4 м2 (м) | 58 | 2.1 |  | 2.1 | 122 |  |  | 122
176 | ФЕРм08-03-599-01 | Щитки осветительные, устанавливаемые в нише распорными дюбелями, масса щитка, кг, до: 6 (шт.) Коэф-ты к позиции: ОЗП=1,2; ЭМ=1,2; ЗПМ=1,2; ТЗ=1,2; ТЗМ=1,2; ОЗП=0,81; ЭМ=1,06; ЗПМ=0,81; МАТ=0,99 | 2 | 102,33 26,68 | 5,51 0,14 | 70.14 | 205 | 53 | 11 | 141 | 3.324 | 6.648
177 |  | Бокс встраиваемый ЩРВ-12 (шт) | 2 | 82.34 |  | 82.34 | 165 |  |  | 165
178 | ФЕРм08-03-573-04 | Шкаф (пульт) управления навесной, высота, ширина и глубина, мм, до: 600х600х350 (шт.) Коэф-ты к позиции: ОЗП=1,2; ЭМ=1,2; ЗПМ=1,2; ТЗ=1,2; ТЗМ=1,2; ОЗП=0,81; ЭМ=1,06; ЗПМ=0,81; МАТ=0,99 | 4 | 92,7 22,85 | 66,83 3,07 | 3.02 | 371 | 91 | 267 12 | 13 | 2.844 | 11.376
179 |  | Бокс встраиваемый ЩРВ-30 (шт) | 2 | 113.37 |  | 113.37 | 227 |  |  | 227
180 |  | Бокс встраиваемый ЩРВ-48 (шт) | 1 | 207.88 |  | 207.88 | 208 |  |  | 208
181 |  | Бокс навесной ЩРН-24 (шт) | 1 | 100.12 |  | 100.12 | 100 |  |  | 100
182 | ФЕРм08-03-530-04 | Пускатель магнитный общего назначения отдельностоящий, устанавливаемый на конструкции на стене или колонне на ток, А, до: 40 (шт.) Коэф-ты к позиции: ОЗП=1,2; ЭМ=1,2; ЗПМ=1,2; ТЗ=1,2; ТЗМ=1,2; ОЗП=0,81; ЭМ=1,06; ЗПМ=0,81; МАТ=0,99 | 2 | 168,64 24,77 | 5,91 0,08 | 137.96 | 337 | 50 | 12 | 275 | 3.804 | 7.608
183 |  | Пускатель магнитный 220В,10А ПМЛ122002 (шт) | 2 | 132.17 |  | 132.17 | 264 |  |  | 264
184 | ФЕРм08-03-526-02 | Выключатели установочные автоматические (автоматы) или неавтоматические. Автомат одно-, двух-, трехполюсный, устанавливаемый на конструкции на стене или колонне, на ток, А, до: 100 (шт.) Коэф-ты к позиции: ОЗП=1,2; ЭМ=1,2; ЗПМ=1,2; ТЗ=1,2; ТЗМ=1,2; ОЗП=0,81; ЭМ=1,06; ЗПМ=0,81; МАТ=0,99 | 4 | 309,46 21,47 | 4,06 0,06 | 283.93 | 1238 | 86 | 16 | 1136 | 2.784 | 11.136
185 |  | Выключатель автоматический АП50-3 (шт) | 3 | 64.44 |  | 64.44 | 193 |  |  | 193
186 |  | Выключатель автоматический АП50-2 мт (шт) | 1 | 56.09 |  | 56.09 | 56 |  |  | 56
187 | ФЕРм08-03-601-01 | Щиток лабораторный (шт.) Коэф-ты к позиции: ОЗП=1,2; ЭМ=1,2; ЗПМ=1,2; ТЗ=1,2; ТЗМ=1,2; ОЗП=0,81; ЭМ=1,06; ЗПМ=0,81; МАТ=0,99 | 3 | 123,17 43,20 | 12,7 0,26 | 67.27 | 370 | 130 | 38 1 | 202 | 5.376 | 16.128
188 |  | Щит физиотерапевтисеский (шт) | 3 | 630.07 |  | 630.07 | 1890 |  |  | 1890
189 | ФЕРм34-01-136-01 | Облучатель бактерицидный: настенный (шт.) Коэф-ты к позиции: ОЗП=1,2; ЭМ=1,2; ЗПМ=1,2; ТЗ=1,2; ТЗМ=1,2; ОЗП=0,81; ЭМ=1,06; ЗПМ=0,81; МАТ=0,99 | 12 | 91,01 90,80 |  | 0.21 | 1092 | 1090 |  | 2 | 12.36 | 148.32
190 |  | Облучатель бактерицидный 150Вт () | 12 | 889.83 |  |  | 10678
191 | ФЕРм08-03-593-10 | Световые настенные указатели (100 шт.) Коэф-ты к позиции: ОЗП=1,2; ЭМ=1,2; ЗПМ=1,2; ТЗ=1,2; ТЗМ=1,2; ОЗП=0,81; ЭМ=1,06; ЗПМ=0,81; МАТ=0,99 | 0.08 | 4862,02 946,87 | 591,68 14,69 | 3323.47 | 389 | 76 | 47 1 | 266 | 117.84 | 9.4272
192 |  | Указатель световой "Не входить" (шт) | 8 | 50.13 |  | 50.13 | 401 |  |  | 401
193 | ФЕРм08-03-594-02 | Светильники с люминесцентными лампами отдельно устанавливаемый на штырях с количеством ламп в светильнике: 2 (100 шт.) Коэф-ты к позиции: ОЗП=1,2; ЭМ=1,2; ЗПМ=1,2; ТЗ=1,2; ТЗМ=1,2; ОЗП=0,81; ЭМ=1,06; ЗПМ=0,81; МАТ=0,99 | 0.19 | 6265,44 1118,50 | 2464,14 513,23 | 2682.8 | 1190 | 213 | 468 98 | 509 | 139.2 | 26.448
194 |  | Светильник люминесцентный 2*36IP54 LZ236 (шт) | 8 | 186.06 |  | 186.06 | 1488 |  |  | 1488
195 |  | Лампы люминесцентные (шт) | 16 | 6.11 |  | 6.11 | 98 |  |  | 98
196 |  | Стартеры (шт) | 38 | 0.88 |  | 0.88 | 33 |  |  | 33
197 |  | Светильник люминесцентный ARS/S236 1P-20 (шт) | 9 | 166.11 |  | 166.11 | 1495 |  |  | 1495
198 |  | Светильник люминесцентный ЛПО46 1Р-20 (шт) | 2 | 45.87 |  | 45.87 | 92 |  |  | 92
199 |  | Лампы люминесцентные (шт) | 22 | 6.11 |  | 6.11 | 134 |  |  | 134
200 | ФЕРм08-03-594-13 | Светильники с люминесцентными лампами в подвесных потолках, устанавливаемый на профиле, количество ламп в светильнике до: 2 (100 шт.) Коэф-ты к позиции: ОЗП=1,2; ЭМ=1,2; ЗПМ=1,2; ТЗ=1,2; ТЗМ=1,2; ОЗП=0,81; ЭМ=1,06; ЗПМ=0,81; МАТ=0,99 | 0.23 | 16754,95 2130,93 | 3331,5 858,14 | 11292.52 | 3854 | 490 | 766 197 | 2598 | 265.2 | 60.996
201 |  | Светильник люминесцентный ARS/R236 (шт) | 23 | 132.12 |  | 132.12 | 3039 |  |  | 3039
202 |  | Лампы люминесцентные (шт) | 46 | 6.11 |  | 6.11 | 281 |  |  | 281
203 |  | Стартеры (шт) | 46 | 0.88 |  | 0.88 | 40 |  |  | 40
204 | ФЕРм08-03-594-14 | Светильники с люминесцентными лампами в подвесных потолках, устанавливаемый на профиле, количество ламп в светильнике до: 4 (100 шт.) Коэф-ты к позиции: ОЗП=1,2; ЭМ=1,2; ЗПМ=1,2; ТЗ=1,2; ТЗМ=1,2; ОЗП=0,81; ЭМ=1,06; ЗПМ=0,81; МАТ=0,99 | 0.96 | 17884,27 2574,48 | 4017,27 1029,48 | 11292.52 | 17169 | 2472 | 3857 988 | 10840 | 320.4 | 307.584
205 |  | Светильник люминесцентный ARS/S418 (шт) | 96 | 190.53 |  | 190.53 | 18291 |  |  | 18291
206 |  | Лампы люминесцентные (шт) | 384 | 6.11 |  | 6.11 | 2346 |  |  | 2346
207 |  | Стартеры (шт) | 384 | 0.88 |  | 0.88 | 338 |  |  | 338
208 | ФЕРм08-03-593-06 | Светильник для ламп накаливания потолочный или настенный: с креплением винтами для помещений с нормальными условиями среды одноламповый (100 шт.) Коэф-ты к позиции: ОЗП=1,2; ЭМ=1,2; ЗПМ=1,2; ТЗ=1,2; ТЗМ=1,2; ОЗП=0,81; ЭМ=1,06; ЗПМ=0,81; МАТ=0,99 | 0.09 | 8077,53 851,42 | 2702,87 495,91 | 4523.24 | 727 | 77 | 243 45 | 407 | 105.96 | 9.5364
209 |  | Светильник НПБ1101 (шт) | 9 | 74.49 |  | 74.49 | 670 |  |  | 670
210 |  | Лампы 220,60Вт Б220-230-60 (шт) | 9 | 1.34 |  | 1.34 | 12 |  |  | 12
211 | ФЕРм08-03-525-09 | Аппарат штепсельный общего назначения, устанавливаемый на конструкции на стене или колонне, с контактами силовый цепей на ток, А, до: 63 (компл.) Коэф-ты к позиции: ОЗП=1,2; ЭМ=1,2; ЗПМ=1,2; ТЗ=1,2; ТЗМ=1,2; ОЗП=0,81; ЭМ=1,06; ЗПМ=0,81; МАТ=0,99 | 2 | 233,17 21,04 | 1,78 0,01 | 210.35 | 466 | 42 | 4 | 420 | 2.508 | 5.016
212 |  | Выключатель автоматический 50 А в защитном кожухе под пломбу ВА47-100 (шт) | 2 | 92.36 |  | 92.36 | 185 |  |  | 185
213 | ФЕРм08-03-591-02 | Выключатель: одноклавишный утопленного типа при скрытой проводке (100 шт.) Коэф-ты к позиции: ОЗП=1,2; ЭМ=1,2; ЗПМ=1,2; ТЗ=1,2; ТЗМ=1,2; ОЗП=0,81; ЭМ=1,06; ЗПМ=0,81; МАТ=0,99 | 0.55 | 353,2 310,47 | 11,71 0,53 | 31.02 | 194 | 171 | 6 | 17 | 38.64 | 21.252
214 |  | Выключатель скрытой установки 10А "Фортуна" (шт) | 55 | 17.9 |  | 17.9 | 985 |  |  | 985
215 | ФЕРм08-03-591-05 | Выключатель: двухклавишный утопленного типа при скрытой проводке (100 шт.) Коэф-ты к позиции: ОЗП=1,2; ЭМ=1,2; ЗПМ=1,2; ТЗ=1,2; ТЗМ=1,2; ОЗП=0,81; ЭМ=1,06; ЗПМ=0,81; МАТ=0,99 | 0.14 | 359 316,27 | 11,71 0,53 | 31.02 | 50 | 44 | 2 | 4 | 39.36 | 5.5104
216 |  | Выключатель скрытой установки 10А "Фортуна" сдвоенный (шт) | 14 | 32.7 |  | 32.7 | 458 |  |  | 458
217 | ФЕРм08-03-591-03 | Выключатель: полугерметический и герметический (100 шт.) Коэф-ты к позиции: ОЗП=1,2; ЭМ=1,2; ЗПМ=1,2; ТЗ=1,2; ТЗМ=1,2; ОЗП=0,81; ЭМ=1,06; ЗПМ=0,81; МАТ=0,99 | 0.02 | 1446,97 732,81 | 77,08 1,31 | 637.08 | 29 | 15 | 2 | 12 | 91.2 | 1.824
218 |  | Выключатель скрытой установки 10А "Фортуна" герметичный (шт) | 2 | 35.5 |  | 35.5 | 71 |  |  | 71
219 | ФЕРм08-03-591-10 | Розетка штепсельная: полугерметическая и герметическая (100 шт.) Коэф-ты к позиции: ОЗП=1,2; ЭМ=1,2; ЗПМ=1,2; ТЗ=1,2; ТЗМ=1,2; ОЗП=0,81; ЭМ=1,06; ЗПМ=0,81; МАТ=0,99 | 0.84 | 1446,18 733,77 | 82,93 1,57 | 629.48 | 1215 | 616 | 70 1 | 529 | 91.32 | 76.7088
220 |  | Розетка скрытой установки 10А с защитной шторкой "Фортуна" (шт) | 84 | 20.21 |  | 20.21 | 1698 |  |  | 1698
221 |  | Коробка для встраивания выключателей и розеток КУВ-1М (шт) | 165 | 2.04 |  | 2.04 | 337 |  |  | 337
222 | ФЕРм08-03-545-01 | Коробка (ящик) с зажимами для кабелей и проводов сечением до 6 мм2, устанавливаемая на конструкции на стене или колонне, количество зажимов, до: 10 (шт.) Коэф-ты к позиции: ОЗП=1,2; ЭМ=1,2; ЗПМ=1,2; ТЗ=1,2; ТЗМ=1,2; ОЗП=0,81; ЭМ=1,06; ЗПМ=0,81; МАТ=0,99 | 130 | 168,72 30,28 | 4,14 0,03 | 134.3 | 21934 | 3936 | 538 4 | 17460 | 3.972 | 516.36
223 |  | Коробка У198 (шт) | 130 | 4.42 |  | 4.42 | 575 |  |  | 575
224 | ФЕРм08-02-409-02 | Труба винипластовая по установленным конструкциям, по стенам и колоннам с креплением скобами, диаметр, мм, до: 50 (100 м) Коэф-ты к позиции: ОЗП=1,2; ЭМ=1,2; ЗПМ=1,2; ТЗ=1,2; ТЗМ=1,2; ОЗП=0,81; ЭМ=1,06; ЗПМ=0,81; МАТ=0,99 | 0.6 | 3192,64 314,64 | 1132,91 269,30 | 1745.09 | 1916 | 189 | 680 162 | 1047 | 41.28 | 24.768
225 |  | Труба винипластовая 32 мм ТВ-32 (м) | 60 | 2.82 |  | 2.82 | 169 |  |  | 169
226 | ФЕРм08-02-409-01 | Труба винипластовая по установленным конструкциям, по стенам и колоннам с креплением скобами, диаметр, мм, до: 25 (100 м) Коэф-ты к позиции: ОЗП=1,2; ЭМ=1,2; ЗПМ=1,2; ТЗ=1,2; ТЗМ=1,2; ОЗП=0,81; ЭМ=1,06; ЗПМ=0,81; МАТ=0,99 | 22.9 | 2695,57 217,69 | 739,86 179,59 | 1738.02 | 61729 | 4985 | 16943 4113 | 39801 | 28.56 | 654.024
227 |  | Труба винипластовая 25 мм ТВ-25 (м) | 110 | 2.15 |  | 2.15 | 237 |  |  | 237
228 |  | Труба гофрированная 20 мм ТВг-20 (м) | 1100 | 1.41 |  | 1.41 | 1551 |  |  | 1551
229 |  | Труба гофрированная 16 мм ТВг-16 (м) | 1080 | 1.01 |  | 1.01 | 1091 |  |  | 1091
230 | ФЕРм08-02-412-02 | Затягивание проводов в проложенные трубы и металлические рукава. Провод первый одножильный или многожильный в общей оплетке, суммарное сечение, мм2, до: 6 (100 м) Коэф-ты к позиции: ОЗП=1,2; ЭМ=1,2; ЗПМ=1,2; ТЗ=1,2; ТЗМ=1,2; ОЗП=0,81; ЭМ=1,06; ЗПМ=0,81; МАТ=0,99 | 13.6 | 644,7 61,64 | 5,85 0,26 | 577.21 | 8768 | 838 | 80 4 | 7850 | 8.088 | 109.9968
231 | ФЕРм08-02-412-09 | Затягивание проводов в проложенные трубы и металлические рукава. Провод каждый последующий одножильный или многожильный в общей оплетке, суммарное сечение, мм2, до: 6 (100 м) Коэф-ты к позиции: ОЗП=1,2; ЭМ=1,2; ЗПМ=1,2; ТЗ=1,2; ТЗМ=1,2; ОЗП=0,81; ЭМ=1,06; ЗПМ=0,81; МАТ=0,99 | 3 | 217,33 20,95 | 2,94 0,14 | 193.44 | 652 | 63 | 9 | 580 | 2.748 | 8.244
232 | ФЕРм08-02-412-03 | Затягивание проводов в проложенные трубы и металлические рукава. Провод первый одножильный или многожильный в общей оплетке, суммарное сечение, мм2, до: 16 (100 м) Коэф-ты к позиции: ОЗП=1,2; ЭМ=1,2; ЗПМ=1,2; ТЗ=1,2; ТЗМ=1,2; ОЗП=0,81; ЭМ=1,06; ЗПМ=0,81; МАТ=0,99 | 0.8 | 676,84 71,89 | 11,71 0,53 | 593.24 | 541 | 58 | 9 | 474 | 9.432 | 7.5456
233 | ФЕРм08-02-402-01 | Кабели по установленным конструкциям и лоткам с установкой ответвительных коробок. Кабель двух-четырехжильный: в помещениях с нормальной средой сечением жилы до 10 мм2 (100 м) Коэф-ты к позиции: ОЗП=1,2; ЭМ=1,2; ЗПМ=1,2; ТЗ=1,2; ТЗМ=1,2; ОЗП=0,81; ЭМ=1,06; ЗПМ=0,81; МАТ=0,99 | 14.7 | 1120,64 139,94 | 753,96 63,03 | 226.74 | 16473 | 2057 | 11083 927 | 3333 | 18.36 | 269.892
234 |  | ВВГ3*1,5 (м) | 1300 | 3.01 |  | 3.01 | 3913 |  |  | 3913
235 |  | ВВГ4*2,5 (м) | 10 | 3.2 |  | 3.2 | 32 |  |  | 32
236 |  | ВВГ5*2,5 (м) | 100 | 4.3 |  | 4.3 | 430 |  |  | 430
237 |  | ВВГ4*10 (м) | 60 | 10.75 |  | 10.75 | 645 |  |  | 645
238 |  | Провод ПУНП2*1,5 (м) | 140 | 3.1 |  | 3.1 | 434 |  |  | 434
239 |  | Провод ПУНП 3*1,5 (м) | 1000 | 3.5 |  | 3.5 | 3500 |  |  | 3500
240 |  | Провод ПВ-1 сеч 6м2 (м) | 520 | 2.6 |  | 2.6 | 1352 |  |  | 1352
241 |  | Провод ПВ-1 сеч 10 м2 (м) | 80 | 3.75 |  | 3.75 | 300 |  |  | 300
242 | ФЕРм08-02-471-01 | Заземлитель вертикальный из угловой стали, размер, мм: 50х50х5 (10 шт.) Коэф-ты к позиции: ОЗП=1,2; ЭМ=1,2; ЗПМ=1,2; ТЗ=1,2; ТЗМ=1,2; ОЗП=0,81; ЭМ=1,06; ЗПМ=0,81; МАТ=0,99 | 0.3 | 894,98 97,87 | 73,66 2,49 | 723.45 | 268 | 29 | 22 1 | 217 | 12.84 | 3.852
243 | ФЕРм08-02-472-02 | Заземлитель горизонтальный из стали: полосовой сечением 160 мм2 (100 м) Коэф-ты к позиции: ОЗП=1,2; ЭМ=1,2; ЗПМ=1,2; ТЗ=1,2; ТЗМ=1,2; ОЗП=0,81; ЭМ=1,06; ЗПМ=0,81; МАТ=0,99 | 0.15 | 1134,6 151,83 | 96,66 2,88 | 886.11 | 170 | 23 | 14 | 133 | 19.92 | 2.988
244 | ФЕРм08-02-472-06 | Проводник заземляющий открыто по строительным основаниям из полосовой стали, сечение, мм2: 100 (100 м) Коэф-ты к позиции: ОЗП=1,2; ЭМ=1,2; ЗПМ=1,2; ТЗ=1,2; ТЗМ=1,2; ОЗП=0,81; ЭМ=1,06; ЗПМ=0,81; МАТ=0,99 | 0.2 | 2589,99 173,79 | 90,25 2,49 | 2325.95 | 518 | 35 | 18 | 465 | 22.8 | 4.56
Итого прямые затраты по разделу в ценах 2001г. | [6 empty] | 237074 | 20322 | 35756 6561 | 170318 |  | 2632.55
Итого прямые затраты по разделу с учетом индексов, в текущих ценах | [6 empty] | 1017338 | 143473 | 115492 46321 | 713632 |  | 2632.55
Накладные расходы | [6 empty] | 168401
Сметная прибыль | [6 empty] | 122981
Итоги по разделу 11 Электроснабжение :
Итоги по Строительным работам
Итого Поз. 151, 153, 155, 157, 159-167, 169, 171-172, 174-175, 177, 179-181, 183, 185-186, 188, 192, 194-199, 201-203, 205-207, 209-210, 212, 214, 216, 218, 220-221, 223, 225, 227-229, 234-241 | [6 empty] | 53846 |  |  | 53846
Всего с учетом " ОЗП=7,06; ЭМ=3,23; ЗПМ=7,06; МАТ=4,19" | [6 empty] | 225615 |  |  | 225615
Итоги по Монтажным работам
Электромонтажные работы на других объектах:
Итого Поз. 150, 152, 154, 156, 158, 168, 170, 173, 176, 178, 182, 184, 187, 191, 193, 200, 204, 208, 211, 213, 215, 217, 219, 222, 224, 226, 230-233, 242-244 | [6 empty] | 171458 | 19232 | 35756 6561 | 116470 |  | 2484.23
Всего с учетом " ОЗП=7,06; ЭМ=3,23; ЗПМ=7,06; МАТ=4,19" | [6 empty] | 739279 | 135778 | 115492 46321 | 488009 |  | 2484.23
Накладные расходы 95%*0,94 ФОТ (от 182 099) | [6 empty] | 162614
Сметная прибыль 65% ФОТ (от 182 099) | [6 empty] | 118364
Итого c накладными и см. прибылью | [6 empty] | 1020257 |  |  |  |  | 2484.23
Монтаж оборудования:
Итого Поз. 189 | [6 empty] | 1092 | 1090 |  | 2 |  | 148.32
Всего с учетом " ОЗП=7,06; ЭМ=3,23; ЗПМ=7,06; МАТ=4,19" | [6 empty] | 7703 | 7695 |  | 8 |  | 148.32
Накладные расходы 80%*0,94 ФОТ (от 7 695) | [6 empty] | 5787
Сметная прибыль 60% ФОТ (от 7 695) | [6 empty] | 4617
Итого c накладными и см. прибылью | [6 empty] | 18107 |  |  |  |  | 148.32
Итого | [6 empty] | 1038364 |  |  |  |  | 2632.55
Итоги по Оборудованию
Итого Поз. 190 | [6 empty] | 10678
Всего с учетом " ОЗП=7,06; ЭМ=3,23; ЗПМ=7,06; МАТ=4,19" | [6 empty] | 44741
Итого | [6 empty] | 1308720 |  |  |  |  | 2632.55
В том числе:
Материалы | [6 empty] | 713632
Машины и механизмы | [6 empty] | 115492
ФОТ | [6 empty] | 189794
Накладные расходы | [6 empty] | 168401
Сметная прибыль | [6 empty] | 122981
Итого по разделу 11 Электроснабжение | [6 empty] | 1308720 |  |  |  |  | 2632.55
Раздел 12. Демонтаж
245 | ТЕРр67-01-01 | Демонтаж электропроводки,: скрытая проводка (100 м) | 8.7 | 15,95 15,95 |  |  | 139 | 139 |  |  | 2.54 | 22.098
246 | ТЕРр67-03-01 | Демонтаж кабеля (100 м) | 7.35 | 60,88 60,54 | 0,34 0,09 |  | 447 | 445 | 2 1 |  | 9.64 | 70.854
247 | ТЕРр67-04-01 | Демонтаж осветительных приборов: выключателей, розеток (100 шт.) | 0.78 | 36,68 36,68 |  |  | 29 | 29 |  |  | 5.84 | 4.5552
248 | ТЕРр67-04-03 | Демонтаж осветительных приборов: светильников с лампами накаливания (100 шт.) | 0.05 | 40,72 39,69 | 1,03 0,27 |  | 2 | 2 |  |  | 6.32 | 0.316
249 | ТЕРр67-04-05 | Демонтаж осветительных приборов: светильников для люминесцентных ламп (100 шт.) | 69 | 118,32 115,57 | 2,75 0,71 |  | 8164 | 7974 | 190 49 |  | 17.89 | 1234.41
250 | ТЕРр67-04-06 | Демонтаж осветительных приборов: электросчетчиков (100 шт.) | 0.01 | 179,11 176,70 | 2,41 0,63 |  | 2 | 2 |  |  | 25.72 | 0.2572
251 | ФЕРм08-03-526-01 | Демонтаж автоматов (шт.) Коэф-ты к позиции: ОЗП=0,81; ЭМ=1,06; ЗПМ=0,81; МАТ=0,99; Новый коэффициент ОЗП=0,3; ЭМ=0,3; ЗПМ=0,3; МАТ=0; ТЗ=0,3; ТЗМ=0,3 | 35 | 4,34 3,61 | 0,73 0,01 |  | 152 | 126 | 26 |  | 0.468 | 16.38
Итого прямые затраты по разделу в ценах 2001г. | [6 empty] | 8935 | 8717 | 218 50 |  |  | 1348.87
Итого прямые затраты по разделу с учетом индексов, в текущих ценах | [6 empty] | 62246 | 61542 | 704 353 |  |  | 1348.87
Накладные расходы | [6 empty] | 49538
Сметная прибыль | [6 empty] | 40232
Итоги по разделу 12 Демонтаж :
Электромонтажные работы (ремонтно-строительные):
Итого Поз. 245-250 | [6 empty] | 8783 | 8591 | 192 50 |  |  | 1332.49
Всего с учетом " ОЗП=7,06; ЭМ=3,23; ЗПМ=7,06; МАТ=4,19" | [6 empty] | 61272 | 60652 | 620 353 |  |  | 1332.49
Накладные расходы 85%*0,94 ФОТ (от 61 005) | [6 empty] | 48743
Сметная прибыль 65% ФОТ (от 61 005) | [6 empty] | 39653
Итого c накладными и см. прибылью | [6 empty] | 149668 |  |  |  |  | 1332.49
Электромонтажные работы на других объектах:
Итого Поз. 251 | [6 empty] | 152 | 126 | 26 |  |  | 16.38
Всего с учетом " ОЗП=7,06; ЭМ=3,23; ЗПМ=7,06; МАТ=4,19" | [6 empty] | 974 | 890 | 84 |  |  | 16.38
Накладные расходы 95%*0,94 ФОТ (от 890) | [6 empty] | 795
Сметная прибыль 65% ФОТ (от 890) | [6 empty] | 579
Итого c накладными и см. прибылью | [6 empty] | 2348 |  |  |  |  | 16.38
Итого | [6 empty] | 152016 |  |  |  |  | 1348.87
В том числе:
Машины и механизмы | [6 empty] | 704
ФОТ | [6 empty] | 61895
Накладные расходы | [6 empty] | 49538
Сметная прибыль | [6 empty] | 40232
Итого по разделу 12 Демонтаж | [6 empty] | 152016 |  |  |  |  | 1348.87
ИТОГИ ПО СМЕТЕ:
Итого прямые затраты по смете в ценах 2001г. | [6 empty] | 727079 | 50630 | 42425 6929 | 623346 |  | 6992.27
Итого прямые затраты по смете с учетом индексов, в текущих ценах | [6 empty] | 3151042 | 357448 | 137033 48921 | 2611820 |  | 6992.27
Накладные расходы | [6 empty] | 363473
Сметная прибыль | [6 empty] | 257389
Итоги по смете:
Итого Строительные работы | [6 empty] | 2535882 |  |  |  |  | 3005.47
Итого Монтажные работы | [6 empty] | 1191281 |  |  |  |  | 3986.8
Итого Оборудование | [6 empty] | 44741
Итого | [6 empty] | 3771904 |  |  |  |  | 6992.27
В том числе:
Материалы | [6 empty] | 2611820
Машины и механизмы | [6 empty] | 137033
ФОТ | [6 empty] | 406369
Накладные расходы | [6 empty] | 363473
Сметная прибыль | [6 empty] | 257389
Итого СМР для рассчета лимитированных затрат | [6 empty] | 3727163
Временные здания и сооружения 1,2% | [6 empty] | 44726
Итого | [6 empty] | 3771889
Удорожание работ в зимнее время 1,551% | [6 empty] | 58502
Итого | [6 empty] | 3830391
Технический надзор 1,1% | [6 empty] | 42134
Итого | [6 empty] | 3872525
Итого с оборудованием (44 741) | [6 empty] | 3917266
Непредвиденные работы и затраты 2% | [6 empty] | 78345
Итого с непредвиденными | [6 empty] | 3995611
НДС 18% | [6 empty] | 719210
ВСЕГО по смете | [6 empty] | 4714821 |  |  |  |  | 6992.27
Составил _________________________Гаревских Л.А.
Проверил