## МОУ №36 ПОЖ. СИГНАЛИЗАЦИЯ
форма П2.4 МДС 81-35.2004
МОУ Гимназия №36
(наименование стройки/ремонтируемого обьекта)
Заказчик: МОУ Гимназия №36 | [7 empty] | СОГЛАСОВАНО:
Исполнитель: ООО "Верхняя Волга" | [6 empty] | ___________________/ /
" ___ " ___________________ 2009 г.
Локальная смета №02-36 ПС
на установку и наладку системы автоматической пожарной сигнализации
( г. Иваново, ул. генерала Хлебникова, д.32 )
Составлена в ценах: __1кв.2009г_____
Строительные работы (ТЕР).
№ п/п | Шифр и номер позиции норматива | Наименование работ и затрат | Ед. изм. | Кол. | Стоимость на единицу, руб. |  |  |  | Общая сметная стоимость, руб.
[5 empty] | Всего | Эксплуат. машин |  | Материалы | Всего | Основной зарплаты | Эксплуат. машин |  | Материалы
[5 empty] | Основной зарплаты | В т.ч. Зарплаты |  |  |  |  | В т. ч. зарплаты
1 | 2 | 3 | 4 | 5 | 6 | 7 |  | 8 | 9 | 10 | 11 |  | 12
1 | 46-03-009-4 | Пробивка отверстий в кирпичных стенах круглых диаметром до 25 мм при толщине стен до 38 см | 100 отв. | 0.25 | 2243.64 | 1746.21 |  | 0 | 560.91 | 124.3575 | 436.5525 |  | 0
[5 empty] | 497.43 | 162.76 |  |  |  |  | 40.69
Электромонтажные работы (ФЕРм-2001-08).
№ п/п | Шифр и номер позиции норматива | Наименование работ и затрат | Ед. изм. | Кол. | Стоимость на единицу, руб. |  |  |  | Общая сметная стоимость, руб.
[5 empty] | Всего | Эксплуат. машин |  | Материалы | Всего | Основной зарплаты | Эксплуат. машин |  | Материалы
[5 empty] | Основной зарплаты | В т.ч. Зарплаты |  |  |  |  | В т. ч. зарплаты
1 | 2 | 3 | 4 | 5 | 6 | 7 |  | 8 | 9 | 10 | 11 |  | 12
1 | ФЕРм10-08-001-01 | Концентратор ПС, блок базовый на 10 лучей ЗП=241,44*1,2 ЭММ=0,31*1,2 ЗПм=0*1,2 | шт. | 0 | 297.4 | 0.372 |  | 7.3 | 0 | 0 | 0 |  | 0
[5 empty] | 289.728 | 0 |  |  |  |  | 0
|  | Гранит-8 Прибор приемно-контрольный | шт. | 0 |  |  |  |  | 2500 |  |  | 0
|  |  | шт. | 0 |  |  |  |  | 0 |  |  | 0
1 | ФЕРм10-08-001-02 | Концентратор ПС, блок базовый на 20 лучей ЗП=117,70*1,2 ЭММ=0,31*1,2 ЗПм=0*1,2 | шт. | 3 | 154.132 | 0.372 |  | 12.52 | 462.396 | 423.72 | 1.116 |  | 37.56
[5 empty] | 141.24 | 0 |  |  |  |  | 0
|  | Сигнал 20М Прибор приемно-контрольный | шт. | 3 |  |  |  |  | 3455 |  |  | 10365
|  | Аккумулятор АКБ-7 7А/ч | шт. | 0 |  |  |  |  | 0 |  |  | 0
3 | ФЕРм10-04-100-09 | Аппаратура радиотрансляционная настенная ЗП=76,96*1,2 ЭММ=0*1,2 ЗПм=0*1,2 | шт. | 0 | 148.994 | 0.684 |  | 11.69 | 0 | 0 | 0 |  | 0
[5 empty] | 136.62 | 0 |  |  |  |  | 0
|  | РЕЧЕР БАС (Блок автоматических сообщений) | шт. | 0 |  |  |  |  | 21300 |  |  | 0
|  | РЕЧЕР БУМ-2 (Блок усиллитель мощности) | шт. | 0 |  |  |  |  | 23000 |  |  | 0
|  | Аккумулятор АКБ-7 7А/ч | шт. | 0 |  |  |  |  | 330 |  |  | 0
4 | ФЕРм10-04-101-07 | Громкоговоритель, звуковая колонка в помещении ЗП=18,14*1,2 ЭММ=0*1,2 ЗПм=0*1,2 | шт. | 0 | 149.824 | 0.684 |  | 12.52 | 0 | 0 | 0 |  | 0
[5 empty] | 136.62 | 0 |  |  |  |  | 0
|  | Звуковая колонка настенная SWS-10 | шт. | 0 |  |  |  |  | 1760 |  |  | 0
5 | ФЕРм10-04-100-04 | Разделка и включение кабеля в аппаратуру оповещения (сечением до 6мм2) ЗП=19,24*1,2 ЭММ=0*1,2 ЗПм=0*1,2 | 10 конц. | 0 | 36.518 | 0 |  | 13.43 | 0 | 0 | 0 |  | 0
[5 empty] | 23.088 | 0 |  |  |  |  | 0
|  | Hunter-pro Приемно-контрольная панель | шт. | 0 |  |  |  |  | 4500 |  |  | 0
|  | Антенна "диполь" | шт. | 0 |  |  |  |  | 800 |  |  | 0
|  | Модуль интерфейса | шт. | 0 |  |  |  |  | 5060 |  |  | 0
|  | Ферритовое кольцо | шт. | 0 |  |  |  |  | 45 |  |  | 0
|  | Светодиод импульсный | шт. | 0 |  |  |  |  | 18 |  |  | 0
|  | Аккумулятор АКБ-7 7А/ч | шт. | 0 |  |  |  |  | 420 |  |  | 0
6 | ФЕРм10-08-001-08 | Прибор ОПС на 4 луча ЗП=84*1,2 ЭММ=0,25*1,2 ЗПм=0*1,2 | шт. | 0 | 104.91 | 0.3 |  | 3.81 | 0 | 0 | 0 |  | 0
[5 empty] | 100.8 | 0 |  |  |  |  | 0
|  | Гранит-4 Прибор приемно-контрольный | шт. | 0 |  |  |  |  | 2500 |  |  | 0
|  | Аккумулятор АКБ-7 7А/ч | шт. | 0 |  |  |  |  | 420 |  |  | 0
7 | ФЕРм10-08-001-10 | Прибор ОПС на 1 луча ЗП=109,01*1,2 ЭММ=0,25*1,2 ЗПм=0*1,2 | шт. | 0 | 134.502 | 0.3 |  | 3.39 | 0 | 0 | 0 |  | 0
[5 empty] | 130.812 | 0 |  |  |  |  | 0
|  | Нота | шт. | 0 |  |  |  |  | 1200 |  |  | 0
|  | Аккумулятор АКБ-7 7А/ч | шт. | 0 |  |  |  |  | 420 |  |  | 0
8 | ФЕРм10-08-001-11 | Устройство промежуточное на 10 лучей ЗП=144,9*1,2 ЭММ=0,25*1,2 ЗПм=0*1,2 | шт. | 0 | 179.53 | 0.3 |  | 5.35 | 0 | 0 | 0 |  | 0
[5 empty] | 173.88 | 0 |  |  |  |  | 0
|  | Exp 1001 Расширитель внутренний | шт. | 0 |  |  |  |  | 0 |  |  | 0
|  | I/O-8 Расширитель внешний | шт. | 0 |  |  |  |  | 0 |  |  | 0
9 | ФЕРм10-02-030-02 | Пульт, клавиатура настенный ЗП=69,26*1,2 ЭММ=0*1,2 ЗПм=0*1,2 | шт. | 0 | 83.112 | 0 |  | 0 | 0 | 0 | 0 |  | 0
[5 empty] | 83.112 | 0 |  |  |  |  | 0
|  | RNX-400 Клавиатура | шт. | 0 |  |  |  |  | 0 |  |  | 0
|  | С-2000 Клавиатура | шт. | 0 |  |  |  |  | 0 |  |  | 0
2 | ФЕРм10-08-001-13 | Устройство промежуточное на 1 луч ЗП=40,84*1,2 ЭММ=0,25*1,2 ЗПм=0*1,2 | шт. | 1 | 52.428 | 0.3 |  | 3.12 | 52.428 | 49.008 | 0.3 |  | 3.12
[5 empty] | 49.008 | 0 |  |  |  |  | 0
|  | УК-ВК-02 (релейный модуль) | шт. | 1 |  |  |  |  | 285 |  |  | 285
|  | ЩРВ-12 Щиток электрический | шт. | 0 |  |  |  |  | 380 |  |  | 0
|  | УШК-04 Устройство шлейфовое контрольное | шт. | 0 |  |  |  |  | 180 |  |  | 0
3 | ФЕРм10-08-002-01 | Извещатель тепловой, эл/конт., магнитоконт. ЗП=8,08*1,2 ЭММ=0,12*1,2 ЗПм=0*1,2 | шт. | 5 | 11.12 | 0.144 |  | 1.28 | 55.6 | 48.48 | 0.72 |  | 6.4
[5 empty] | 9.696 | 0 |  |  |  |  | 0
|  | Тепловой пожарный извещатель ИП-103-5/1 | шт. | 5 |  |  |  |  | 31 |  |  | 155
4 | ФЕРм10-08-002-02 | Извещатель дымовой, фото/эл., радиоиз., световой ЗП=16,16*1,2 ЭММ=0,31*1,2 ЗПм=0*1,2 | шт. | 402 | 26.2 | 0.372 |  | 2.74 | 10532.4 | 9281.376 | 149.544 |  | 1101.48
[5 empty] | 23.088 | 0 |  |  |  |  | 0
|  | Извещатель пожарный дымовой ИПД-3.1М | шт. | 363 |  |  |  |  | 212 |  |  | 76956
|  | Извещатель пожарный ручной ИПР-3СУ | шт. | 23 |  |  |  |  | 180 |  |  | 4140
|  | Извещатель пожарный дымовой 2-х точечн. ИП-2.4 | шт. | 16 |  |  |  |  | 391 |  |  | 6256
5 | ФЕРм10-08-003-07 | Извещатель дымовой, фото/эл., линейный ЗП=86,58*1,2 ЭММ=0,68*1,2 ЗПм=0*1,2 | шт. | 4 | 111.848 | 0.732 |  | 7.22 | 447.392 | 415.584 | 2.928 |  | 28.88
[5 empty] | 103.896 | 0 |  |  |  |  | 0
|  | Извещатель пожарный линейный ИПДЛ | шт. | 4 |  |  |  |  | 2258 |  |  | 9032
6 | ФЕРм10-08-003-03 | Блок питания и контроля ЗП=36,76*1,2 ЭММ=0,25*1,2 ЗПм=0*1,2 | шт. | 3 | 48.752 | 0.3 |  | 4.34 | 146.256 | 132.336 | 0.9 |  | 13.02
[5 empty] | 44.112 | 0 |  |  |  |  | 0
|  | Источник бесперебойного питания КУЛОН 12/2 | шт. | 3 |  |  |  |  | 2665 |  |  | 7995
|  | Аккумулятор АКБ-7 7А/ч | шт. | 6 |  |  |  |  | 330 |  |  | 1980
7 | ФЕРм10-04-101-15 | Световое табло (световой оповещатель) ЗП=19,24*1,2 ЭММ=0*1,2 ЗПм=0*1,2 | шт. | 1 | 24.818 | 0 |  | 1.73 | 24.818 | 23.088 | 0 |  | 1.73
[5 empty] | 23.088 | 0 |  |  |  |  | 0
|  | Световой оповещатель "Янтарь" | шт. | 1 |  |  |  |  | 127 |  |  | 127
|  | Извещатель комбинированный SRPG-2 | шт. | 0 |  |  |  |  | 0 |  |  | 0
|  | Извещатель радиоволновой Аргус-3 | шт. | 0 |  |  |  |  | 0 |  |  | 0
|  | Извещатель Шорох-2 | шт. | 0 |  |  |  |  | 800 |  |  | 0
|  | Извещатель звуковой GBD-2 | шт. | 0 |  |  |  |  | 550 |  |  | 0
14 | ФЕРм10-08-05-02 | Провод двух- и трехжильный с разделительным основанием по стенам и потолкам, прокладываеиый по кирпичным основаниям ЗП=272,60*1,2 ЭММ=11,23*1,2 ЗПм=0*1,2 | 100 м | 0 | 1132.606 | 13.476 |  | 792.01 | 0 | 0 | 0 |  | 0
[5 empty] | 327.12 | 0 |  |  |  |  | 0
|  | Кабель КСПВ 4*0,4 | м | 0 |  |  |  |  | 3.35 |  |  | 0
|  | Кабель КСПВ 6*0,4 | м | 0 |  |  |  |  | 5.5 |  |  | 0
|  | Кабель КСПВ 10*0,5 | м | 0 |  |  |  |  | 4.5 |  |  | 0
|  | Кабель КСПВ 20*0,5 | м | 0 |  |  |  |  | 4.5 |  |  | 0
|  | Кабель ШВВП 2*0,5 | м | 0 |  |  |  |  | 4.5 |  |  | 0
|  | Кабель ШВВП 2*0,75 | м | 0 |  |  |  |  | 15 |  |  | 0
8 | ФЕРм10-04-066-05 | Звонок (сирена оповещения) ЗП=9,07*1,2 ЭММ=0*1,2 ЗПм=0*1,2 | шт. | 1 | 11.334 | 0 |  | 0.45 | 11.334 | 10.884 | 0 |  | 0.45
[5 empty] | 10.884 | 0 |  |  |  |  | 0
|  | "Иволга" Звуковой оповещатель сирена | шт. | 1 |  |  |  |  | 124 |  |  | 124
16 | ФЕРм10-04-066-04 | Коробка кабельная соединит. или разветвит. ЗП=34,12*1,2 ЭММ=0*1,2 ЗПм=0*1,2 | шт. | 0 | 48.354 | 0 |  | 7.41 | 0 | 0 | 0 |  | 0
[5 empty] | 40.944 | 0 |  |  |  |  | 0
|  | Коробка коммутационная КС-4М | шт. | 0 |  |  |  |  | 8 |  |  | 0
17 | ФЕРм10-06-079-01 | Измерение сопротивления шлейфа ЗП=81,63*1,2 ЭММ=0*1,2 ЗПм=0*1,2 | 1 участок | 0 | 97.956 | 0 |  | 0 | 0 | 0 | 0 |  | 0
[5 empty] | 97.956 | 0 |  |  |  |  | 0
7 | ФЕРм08-01-105-1 | Автоматическое выпрямительное устройство, масса до 0,1т ЗП=178,16*1,2 ЭММ=0*1,2 ЗПм=0*1,2 | 100 шт. | 0 | 530.6392 | 0 |  | 509.26 | 0 | 0 | 0 |  | 0
[5 empty] | 21.3792 | 0 |  |  |  |  | 0
|  | Кулон 12/2 Источник питания | шт. | 0 |  |  |  |  | 2665 |  |  | 0
|  | Аккумулятор АКБ-7 7А/ч | шт. | 0 |  |  |  |  | 330 |  |  | 0
9 | ФЕРм08-03-545-2 | Коробка (ящик) с зажимами для кабелей и проводов сечением до 6 мм2, устанавливаемая на конструкции на стене или колонне, количество зажимов до 20 ЗП=49,22*1,2 ЭММ=4,36*1,2 ЗПм=0,05*1,2 | шт. | 7 | 267.516 | 5.232 |  | 203.22 | 1872.612 | 413.448 | 36.624 |  | 1422.54
[5 empty] | 59.064 | 0.06 |  |  |  |  | 0.42
|  | Коробка коммутационная КРТП 10*2 | шт. | 7 |  |  |  |  | 53 |  |  | 371
19 | ФЕРм08-03-593-10 | Световые настенные указатели ЗП=974,14*1,2 ЭММ=465,16*1,2 ЗПм=15,12*1,2 | 100 шт. | 0 | 5084.2 | 558.192 |  | 3357.04 | 0 | 0 | 0 |  | 0
[5 empty] | 1168.968 | 18.144 |  |  |  |  | 0
|  | Световой оповещатель "Янтарь" | шт. | 0 |  |  |  |  | 0 |  |  | 0
|  | Табло "Выход" 12 В | шт. | 0 |  |  |  |  | 181 |  |  | 0
9 | ФЕРм08-01-081-1 | Звонок, сигнальная лампа ЗП=10,88*1,2 ЭММ=9,21*1,2 ЗПм=0,54*1,2 | шт. | 0 | 5084.2 | 558.192 |  | 3357.04 | 0 | 0 | 0 |  | 0
[5 empty] | 1168.968 | 18.144 |  |  |  |  | 0
|  | Световой оповещатель "Янтарь" | шт. | 0 |  |  |  |  | 127 |  |  | 0
21 | ФЕРм08-02-411-1 | Рукава металлические, наружный диаметр, мм, до 48 ЗП=326,53*1,2 ЭММ=234,57*1,2 ЗПм=2,97*1,2 | 100 м | 0 | 3849.35 | 281.484 |  | 3176.03 | 0 | 0 | 0 |  | 0
[5 empty] | 391.836 | 3.564 |  |  |  |  | 0
|  | Металлорукав D= 10 мм | м | 0 |  |  |  |  | 15.2 |  |  | 0
|  | Металлорукав D= 20 мм | м | [5 empty] | 28 |  |  | 0
10 | ФЕРм08-02-409-1 | Трубы винипластовые по установленным конструкциям ЗП=223,96*1,2 ЭММ=581,65*1,2 ЗПм=184,77*1,2 | 100 м | 0.6 | 2722.312 | 697.98 |  | 1755.58 | 1633.3872 | 161.2512 | 418.788 |  | 1053.348
[5 empty] | 268.752 | 221.724 |  |  |  |  | 133.0344
|  | Труба ПВХ гофрированная D16 | м | 50 |  |  |  |  | 4.5 |  |  | 225
|  | Труба винипластовая D20 | м | 10 |  |  |  |  | 6.67 |  |  | 66.7
11 | ФЕРм08-02-412-1 | Затягивание проводов в проложенные трубы (провод первый сумм. сеч. до 2,5 мм2) ЗП=52,79*1,2 ЭММ=2,31*1,2 ЗПм=0,14*1,2 | 100 м | 0.6 | 648.83 | 2.772 |  | 582.71 | 389.298 | 38.0088 | 1.6632 |  | 349.626
[5 empty] | 63.348 | 0.168 |  |  |  |  | 0.1008
|  | Провод КСПВ 2*0,5 | м | 0 |  |  |  |  | 9 |  |  | 0
|  | Провод КСПВ 4*0,5 | м | 0 |  |  |  |  | 4.9 |  |  | 0
|  | Провод КСПВ 10*0,5 | м | 0 |  |  |  |  | 9 |  |  | 0
|  | Провод КСПВ 20*0,5 | м | 0 |  |  |  |  | 27.6 |  |  | 0
|  | Провод КСПВ 20*0,5 | м | 60 |  |  |  |  | 27.6 |  |  | 1656
|  | Провод ШВВП 2*0,75 | м | 0 |  |  |  |  | 10 |  |  | 0
23 | ФЕРм08-02-412-9 | Провод каждый последующий ( сумм. сеч. до 6 мм2) ЗП=21,55*1,2 ЭММ=2,31*1,2 ЗПм=0,14*1,2 | 100 м | 0 | 261.51 | 2.772 |  | 195.39 | 0 | 0 | 0 |  | 0
[5 empty] | 63.348 | 0.168 |  |  |  |  | 0
|  | Провод КСПВ 2*0,5 | м | 0 |  |  |  |  | 9 |  |  | 0
|  | Провод КСПВ 4*0,5 | м | 0 |  |  |  |  | 4.9 |  |  | 0
|  | Провод КСПВ 10*0,5 | м | 0 |  |  |  |  | 9 |  |  | 0
|  | Провод КСПВ 20*0,5 | м | 0 |  |  |  |  | 27.6 |  |  | 0
|  | Провод ШВВП 2*0,5 | м | 0 |  |  |  |  | 6.2 |  |  | 0
|  | Провод ШВВП 2*0,75 | м | 0 |  |  |  |  | 10 |  |  | 0
12 | ФЕРм08-02-399-1 | Прокладка проводов в коробах ЗП=33,12*1,2 ЭММ=50,89*1,2 ЗПм=18,24*1,2 | 100 м | 32.41 | 156.002 | 61.068 |  | 55.19 | 5056.0248 | 1288.103 | 1979.2139 |  | 1788.7079
[5 empty] | 39.744 | 21.888 |  |  |  |  | 709.3901
|  | Кабель КСПВ 2*0,5 | м | 2686 |  |  |  |  | 2.65 |  |  | 7117.9
|  | Кабель КСПВ 4*0,5 | м | 325 |  |  |  |  | 3.85 |  |  | 1251.25
|  | Кабель КСПВ 10*0,5 | м | 0 |  |  |  |  | 4.5 |  |  | 0
|  | Кабель КСПВ 20*0,5 | м | 230 |  |  |  |  | 27.6 |  |  | 6348
|  | Кабель ШВВП 2*0,5 | м | 0 |  |  |  |  | 4.5 |  |  | 0
|  | Кабель ШВВП 2*0,75 | м | 0 |  |  |  |  | 15 |  |  | 0
13 | ЕРм08-02-396-20 | Монтаж короба пластмассового по стенам и потолкам шириной до 40 мм ЗП=188,2*1,2*0,645 ЭММ=14,48*1,2*1,4 ЗПм=3,45*1,2*0,645 | 100 м | 15.9 | 234.4632 | 24.3264 |  | 64.47 | 3727.9649 | 2316.1021 | 386.7898 |  | 1025.073
[5 empty] | 145.6668 | 2.6703 |  |  |  |  | 42.4578
|  | Короб 20*10 | м | 1350 |  |  |  |  | 12 |  |  | 16200
|  | Короб 25*16 | м | 230 |  |  |  |  | 14.95 |  |  | 3438.5
|  | Короб 25*25 | м | 0 |  |  |  |  | 15 |  |  | 0
|  | Короб 40*16 | м | 0 |  |  |  |  | 15 |  |  | 0
|  | Короб 40*25 | м | 10 |  |  |  |  | 28.2 |  |  | 282
ПУСКО-НАЛАДОЧНЫЕ РАБОТЫ
№ п/п | Шифр и № позиции норматива | Наименование работ и затрат | Ед. изм. | Количество |  |  |  |  | Общая стоимость (руб)
|  |  |  | общее |  |  |  |  | единицы |  |  | общая
1 | 2 | 3 | 4 | 5 |  |  |  |  | 6 |  |  | 7
1 | ФЕРп-2001 02-01-002-05 | Система с количеством каналов 20 (К=1) | система | 3 |  |  |  |  | 2487.41 |  |  | 7462.23
Наименование и значение множителей | [8 empty] | Значение |  |  | Прямые
ФОТ машинистов (ФЕРм 08-Электромонтажные работы) | [8 empty] | 10*0,81 |  |  | 7171.7647
ФОТ машинистов (ТЕР 46-Работы по реконструкции зданий и сооружений) | [8 empty] | 10 |  |  | 406.9
ФОТ машинистов (ФЕРм 10-Оборудование связи поз. 1, 2, 3,4,5,6,7) | [8 empty] | 10*0,81 |  |  | 0
ФОТ машинистов (ФЕРм 10-Оборудование связи поз. 3) | [8 empty] | 10*0,81 |  |  | 0
ФОТ машинистов (ФЕРм 10-Оборудование связи поз. 7) | [8 empty] | 10*0,81 |  |  | 0
ФОТ рабочих (ФЕРм 08-Электромонтажные работы) | [8 empty] | 10*0,81 |  |  | 34156.9966
ФОТ рабочих (ТЕР 46-Работы по реконструкции зданий и сооружений) | [8 empty] | 10 |  |  | 1243.575
ФОТ рабочих (ФЕРм 10-Оборудование связи поз. 1, 2, 3,4,5,6,7) | [8 empty] | 10*0,81 |  |  | 84026.0952
ФОТ рабочих (ФЕРм 10-Оборудование связи поз. 3) | [8 empty] | 10*0,81 |  |  | 0
ФОТ рабочих (ФЕРм 10-Оборудование связи поз. 4, 5, 10) | [8 empty] | 10*0,81 |  |  | 0
ФОТ пусконаладочного персонала (ФЕРп-2001-01) | [8 empty] | 10*0,81*0,8 |  |  | 48355.2504
Машины и механизмы (ТЕР) | [8 empty] | 4.25 |  |  | 1855.3481
Машины и механизмы (ФЕРм) | [8 empty] | 4,25*1,06 |  |  | 13240.352
Итого машины и механизмы | [11 empty] | 15095.7001
Материалы (ТЕР) | [8 empty] | 5.12 |  |  | 0
Материалы (ФЕРм) | [8 empty] | 5,12*0,99 |  |  | 20304.6796
Итого по материалам | [11 empty] | 20304.6796
Итого по неучтенным материалам | [11 empty] | 154371.35
ТЗР | [8 empty] | 5% |  |  | 0
Итого | [11 empty] | 357553.6469
Накладные расходы (ФЕРм08-Электромонтажные работы) | [8 empty] | 95%*0,94 |  |  | 36906.5838
Сметная прибыль (ФЕРм08-Электромонтажные работы) | [8 empty] | 65% |  |  | 26863.6948
Накладные расходы (ТЕР 46-Работы по реконструкции зданий и сооружений) | [8 empty] | 110%*0,94 |  |  | 1706.5911
Сметная прибыль (ТЕР 46-Работы по реконструкции зданий и сооружений) | [8 empty] | 70% |  |  | 1155.3325
Накладные расходы (ФЕРм10-Оборудование связи поз. 1, 2, 3,4,5,6) | [8 empty] | 80%*0,94 |  |  | 63187.6236
Сметная прибыль (ФЕРм10-Оборудование связи поз. 1, 2, 3,4,5,6) | [8 empty] | 60% |  |  | 50415.6571
Накладные расходы (ФЕРм10-Оборудование связи поз. 3) | [8 empty] | 100%*0,94 |  |  | 0
Сметная прибыль (ФЕРм10-Оборудование связи поз. 3) | [8 empty] | 65% |  |  | 0
Накладные расходы (ФЕРм10-Оборудование связи поз. 4, 5, 10) | [8 empty] | 92%*0,94 |  |  | 0
Сметная прибыль (ФЕРм10-Оборудование связи поз. 4, 5, 10) | [8 empty] | 65% |  |  | 0
Накладные расходы (ФЕРп-2001-02-Пусконаладочные работы) | [8 empty] | 65%*0,94 |  |  | 29545.058
Сметная прибыль (ФЕРп-2001-02-Пусконаладочные работы) | [8 empty] | 40% |  |  | 19342.1002
Итого | [11 empty] | 567334.188
НДС 18% | [11 empty] | 102120.1538
ВСЕГО ПО СМЕТЕ | [11 empty] | 669454.3418
М.П. Заказчик: Директор МОУ Гимназия №36 | [7 empty] | А.Г.Земерова
М.П. Исполнитель: Директор ООО "Верхняя Волга" | [7 empty] | С.Г.Иванов
Note on B22: Tema:
Note on B165: Tema: