## Локальная смета
СОГЛАСОВАНО: | [7 empty] | УТВЕРЖДАЮ:
_____________________________ | [7 empty] | _____________________________
" _____ " ________________ 200_ г. | [7 empty] | "______ " _______________200_ г.
МУ Управление делами администрации г. Иванова
(наименование стройки)
ЛОКАЛЬНЫЙ СМЕТНЫЙ РАСЧЕТ №
(локальная смета)
на | установка окон ПВХ на втором и третьем этажах административного здания по адресу пр. Фр. Энгельса, д. 1
(наименование работ и затрат, наименование объекта)
Основание: чертежи №
| Сметная стоимость строительных работ ___________________________________________________________ |  | ___________________________1013,386 |  | тыс.руб.
| Средства на оплату труда ___________________________________________________________ |  | ___________________________38,641 |  | тыс.руб.
| Сметная трудоемкость ___________________________________________________________ |  | ___________________________________________________________425,81 |  | чел.час
Составлен(а) в текущих (прогнозных) ценах по состоянию на 3 кв 2009 г.
№ пп | Шифр и номер позиции норматива | Наименование работ и затрат, единица измерения | Количество | Стоимость единицы, руб. |  | Общая стоимость, руб. |  |  | Затраты труда рабочих, чел.-ч, не занятых обслуживанием машин
|  |  |  | всего | эксплуатации машин | Всего | оплаты труда | эксплуатация машин
|  |  |  | оплаты труда | в т.ч. оплаты труда |  |  | в т.ч. оплаты труда | на единицу | всего
1 | 2 | 3 | 4 | 5 | 6 | 7 | 8 | 9 | 10 | 11
Раздел 1. Новый Раздел
1 | ТЕРр56-02-02 | Снятие оконных переплетов: остекленных (100 м2 оконных переплетов) НР, (423,43 руб.): 82%*0,94 от ФОТ (549,34 руб.) СП, (340,59 руб.): 62% от ФОТ (549,34 руб.) | 0.16492 | 329,82 297,87 | 31,95 8,30 | 54.39 | 49.12 | 5,27 1,37 | 46.11 | 7.6
2 | ТЕРр56-01-01 | Демонтаж оконных коробок в каменных стенах с: отбивкой штукатурки откосов (100 коробок) НР, (3895,61 руб.): 82%*0,94 от ФОТ (5053,98 руб.) СП, (3133,47 руб.): 62% от ФОТ (5053,98 руб.) | 0.23 | 21753,74 2004,48 | 171,07 15,18 | 5003.36 | 461.03 | 39,35 3,49 | 288 | 66.24
3 | ТЕРр56-03-01 | Снятие подоконных досок бетонных и мозаичных (100 м2) НР, (3629,33 руб.): 82%*0,94 от ФОТ (4708,53 руб.) СП, (2919,29 руб.): 62% от ФОТ (4708,53 руб.) | 0.252 | 1887,43 1703,21 | 184,22 14,11 | 475.63 | 429.21 | 46,42 3,56 | 275.6 | 69.45
4 | ТЕРр58-03-01 | Разборка мелких покрытий и обделок из листовой стали: поясков, сандриков, желобов, отливов, свесов и т.п. (100 м труб и покрытий) НР, (50 руб.): 83%*0,94 от ФОТ (64,08 руб.) СП, (41,65 руб.): 65% от ФОТ (64,08 руб.) | 0.1031 | 57,44 57,15 | 0.29 | 5.92 | 5.89 | 0.03 | 9.1 | 0.94
5 | ФЕР10-01-034-06 В ред. пр. № 253 Минрегиона РФ | Установка в жилых и общественных зданиях ламинированных оконных блоков из ПВХ профилей: поворотных (откидных, поворотно-откидных) с площадью проема более 2 м2 двухстворчатых (100 м2 проемов) КОЭФ. К ПОЗИЦИИ: Новый коэффициент ОЗП=0,81; ЭМ=1,06; ЗПМ=0,81; МАТ=0,99; ТЗ=0,81; ТЗМ=0,81; ОЗП=1,2; ЭМ=1,2; ЗПМ=1,2; ТЗ=1,2; ТЗМ=1,2; ОЗП=1,15; ЭМ=1,25; ЗПМ=1,25; ТЗМ=1,25 НР, (12833,59 руб.): 118%*0,9 * 0,94 от ФОТ (12855,7 руб.) СП, (6884,23 руб.): 63%*0,85 от ФОТ (12855,7 руб.) | 0.8246 | 166643,95 1423,62 | 650,66 9,31 | 137414.6 | 1173.92 | 536,53 7,67 | 141.6398 | 116.8
6 | ФЕР10-01-035-03 В ред. пр. № 253 Минрегиона РФ | Установка подоконных досок из ПВХ: в каменных стенах толщиной свыше 0,51 м (100 п. м) КОЭФ. К ПОЗИЦИИ: Новый коэффициент ОЗП=0,81; ЭМ=1,06; ЗПМ=0,81; МАТ=0,99; ТЗ=0,81; ТЗМ=0,81; ОЗП=1,2; ЭМ=1,2; ЗПМ=1,2; ТЗ=1,2; ТЗМ=1,2; ОЗП=1,15; ЭМ=1,25; ЗПМ=1,25; ТЗМ=1,25 НР, (1019,22 руб.): 118%*0,9 * 0,94 от ФОТ (1020,98 руб.) СП, (546,73 руб.): 63%*0,85 от ФОТ (1020,98 руб.) | 0.4581 | 6463,04 203,85 | 45,06 0,98 | 2960.72 | 93.39 | 20,64 0,45 | 20.7814 | 9.52
7 | 101-1689 | Доски подоконные ПВХ (м) КОЭФ. К ПОЗИЦИИ: ОЗП=1,2; ЭМ=1,2; ЗПМ=1,2; ТЗ=1,2; ТЗМ=1,2; ОЗП=1,15; ЭМ=1,25; ЗПМ=1,25; ТЗМ=1,25 | 45.81 | 65.4 |  | 2995.97
8 | ТЕР12-01-010-01 | Устройство мелких покрытий (брандмауэры, парапеты, свесы и т.п.) из листовой оцинкованной стали (100 м2 покрытия) КОЭФ. К ПОЗИЦИИ: ОЗП=1,2; ЭМ=1,2; ЗПМ=1,2; ТЗ=1,2; ТЗМ=1,2; ОЗП=1,15; ЭМ=1,25; ЗПМ=1,25; ТЗМ=1,25 НР, (1220,84 руб.): 120%*0,9 * 0,94 от ФОТ (1202,56 руб.) СП, (664,41 руб.): 65%*0,85 от ФОТ (1202,56 руб.) | 0.1031 | 8821,72 1068,93 | 49,36 3,10 | 909.52 | 110.21 | 5,09 0,32 | 135.3 | 13.95
9 | ТЕР15-01-050-04 | Облицовка оконных и дверных откосов декоративным бумажно-слоистым пластиком или листами из синтетических материалов на клее (100 м2 облицовки) КОЭФ. К ПОЗИЦИИ: ОЗП=1,2; ЭМ=1,2; ЗПМ=1,2; ТЗ=1,2; ТЗМ=1,2; ОЗП=1,15; ЭМ=1,25; ЗПМ=1,25; ТЗМ=1,25 НР, (11713,23 руб.): 105%*0,9 * 0,94 от ФОТ (13186,12 руб.) СП, (6164,51 руб.): 55%*0,85 от ФОТ (13186,12 руб.) | 0.7074 | 11770,69 1699,99 | 76,54 13,26 | 8326.59 | 1202.58 | 54,15 9,38 | 199.764 | 141.31
Итого прямые затраты по смете в ценах 2001г. | [5 empty] | 158146.7 | 3525.35 | 707,48 26,24 |  | 425.81
Итого прямые затраты по смете с учетом коэффициентов к итогам | [5 empty] | 803321.14 | 38355.8 | 3091,68 285,49 |  | 425.81
Накладные расходы | [5 empty] | 34785.25
Сметная прибыль | [5 empty] | 20694.88
Итоги по смете:
Проемы (ремонтно-строительные):
Итого Поз. 1-3 | [5 empty] | 5533.38 | 939.36 | 91,04 8,42 |  | 143.29
Всего с учетом " ОЗП=10,88; ЭМ=4,37; ЗПМ=10,88; МАТ=4,95" | [5 empty] | 32907.83 | 10220.24 | 397,84 91,61 |  | 143.29
Накладные расходы 82%*0,94 ФОТ (от 10 311,85) | [5 empty] | 7948.37
Сметная прибыль 62% ФОТ (от 10 311,85) | [5 empty] | 6393.35
Итого c накладными и см. прибылью | [5 empty] | 47249.55 |  |  |  | 143.29
Крыши, кровли (ремонтно-строительные):
Итого Поз. 4 | [5 empty] | 5.92 | 5.89 | 0.03 |  | 0.94
Всего с учетом " ОЗП=10,88; ЭМ=4,37; ЗПМ=10,88; МАТ=4,95" | [5 empty] | 64.21 | 64.08 | 0.13 |  | 0.94
Накладные расходы 83%*0,94 ФОТ (от 64,08) | [5 empty] | 50
Сметная прибыль 65% ФОТ (от 64,08) | [5 empty] | 41.65
Итого c накладными и см. прибылью | [5 empty] | 155.86 |  |  |  | 0.94
Деревянные конструкции:
Итого Поз. 5-7 | [5 empty] | 143371.29 | 1267.31 | 557,17 8,12 |  | 126.32
Всего с учетом " ОЗП=10,88; ЭМ=4,37; ЗПМ=10,88; МАТ=4,95" | [5 empty] | 716879.87 | 13788.33 | 2434,83 88,35 |  | 126.32
Накладные расходы 118%*0,9 * 0,94 ФОТ (от 13 876,68) | [5 empty] | 13852.81
Сметная прибыль 63%*0,85 ФОТ (от 13 876,68) | [5 empty] | 7430.96
Итого c накладными и см. прибылью | [5 empty] | 738163.64 |  |  |  | 126.32
Кровли:
Итого Поз. 8 | [5 empty] | 909.52 | 110.21 | 5,09 0,32 |  | 13.95
Всего с учетом " ОЗП=10,88; ЭМ=4,37; ЗПМ=10,88; МАТ=4,95" | [5 empty] | 5152.71 | 1199.08 | 22,24 3,48 |  | 13.95
Накладные расходы 120%*0,9 * 0,94 ФОТ (от 1 202,56) | [5 empty] | 1220.84
Сметная прибыль 65%*0,85 ФОТ (от 1 202,56) | [5 empty] | 664.41
Итого c накладными и см. прибылью | [5 empty] | 7037.96 |  |  |  | 13.95
Отделочные работы:
Итого Поз. 9 | [5 empty] | 8326.59 | 1202.58 | 54,15 9,38 |  | 141.31
Всего с учетом " ОЗП=10,88; ЭМ=4,37; ЗПМ=10,88; МАТ=4,95" | [5 empty] | 48316.52 | 13084.07 | 236,64 102,05 |  | 141.31
Накладные расходы 105%*0,9 * 0,94 ФОТ (от 13 186,12) | [5 empty] | 11713.23
Сметная прибыль 55%*0,85 ФОТ (от 13 186,12) | [5 empty] | 6164.51
Итого c накладными и см. прибылью | [5 empty] | 66194.26 |  |  |  | 141.31
Итого | [5 empty] | 858801.27 |  |  |  | 425.81
В том числе:
Материалы | [5 empty] | 761873.66
Машины и механизмы | [5 empty] | 3091.68
ФОТ | [5 empty] | 38641.29
Накладные расходы | [5 empty] | 34785.25
Сметная прибыль | [5 empty] | 20694.88
НДС 18% | [5 empty] | 154584.23
ВСЕГО по смете | [5 empty] | 1013385.5 |  |  |  | 425.81
Составил
Проверил