## Дефектная ведомость
УТВЕРЖДАЮ
ВЕДОМОСТЬ ОБЪЕМОВ РАБОТ №
установка окон ПВХ на втором и третьем этажах административного здания по адресу пр. Фр. Энгельса, д. 1
МУ Управление делами администрации г. Иванова
№ пп | Наименование | Ед. изм. | Кол. | Примечание
1 | 2 | 3 | 4 | 5
Раздел 1. Новый Раздел
1 | Снятие оконных переплетов: остекленных | 100 м2 оконных переплетов | 0.16492
2 | Демонтаж оконных коробок в каменных стенах с: отбивкой штукатурки откосов | 100 коробок | 0.23
3 | Снятие подоконных досок бетонных и мозаичных | 100 м2 | 0.252
4 | Разборка мелких покрытий и обделок из листовой стали: поясков, сандриков, желобов, отливов, свесов и т.п. | 100 м труб и покрытий | 0.1031
5 | Установка в жилых и общественных зданиях ламинированных оконных блоков из ПВХ профилей: поворотных (откидных, поворотно-откидных) с площадью проема более 2 м2 двухстворчатых | 100 м2 проемов | 0.8246
6 | Установка подоконных досок из ПВХ: в каменных стенах толщиной свыше 0,51 м | 100 п. м | 0.4581
7 | Доски подоконные ПВХ | м | 45.81
8 | Устройство мелких покрытий (брандмауэры, парапеты, свесы и т.п.) из листовой оцинкованной стали | 100 м2 покрытия | 0.1031
9 | Облицовка оконных и дверных откосов декоративным бумажно-слоистым пластиком или листами из синтетических материалов на клее | 100 м2 облицовки | 0.7074
Составил
Согласовано